## Ведомость объемов работ 5 граф
Техническое задание № 15
Ремонт системы отопления и инженерных сетей в корпусе № 32
№ пп | Наименование | Ед. изм. | Кол. | Примечание
1 | 2 | 3 | 4 | 5
Раздел 1. Ремонт системы отопления
Демонтаж
1 | Демонтаж: радиаторов весом до 80 кг | 100 шт | 1.24
2 | Разборка трубопроводов из водогазопроводных труб диаметром: до 32 мм | 100 м | 1.9
3 | Разборка трубопроводов из водогазопроводных труб диаметром: до 63 мм | 100 м | 0.38
4 | Разборка трубопроводов из водогазопроводных труб диаметром: до 100 мм | 100 м | 0.42
5 | Снятие кранов водоразборных или туалетных | 100 шт | 0.11
6 | Демонтаж манометров | компл. | 4
7 | Демонтаж термометров | компл. | 4
8 | Демонтаж: грязевиков | 100 шт | 0.02
9 | Погрузо-разгрузочные работы при автомобильных перевозках: Погрузка мусора строительного с погрузкой вручную | 1 т груза | 3.2809
Монтаж
10 | Пробивка отверстий в кирпичных стенах для водогазопроводных труб вручную при толщине стен: в 0,5 кирпича | 100 шт | 0.94
11 | Пробивка отверстий в кирпичных стенах для водогазопроводных труб вручную при толщине стен: в 1 кирпич | 100 шт | 0.02
12 | Сверление установками алмазного бурения в железобетонных конструкциях вертикальных отверстий глубиной 200 мм диаметром: 20 мм | 100 шт | 0.29
13 | Сверление установками алмазного бурения в железобетонных конструкциях вертикальных отверстий глубиной 200 мм диаметром: 40 мм | 100 шт | 0.03
14 | Сверление установками алмазного бурения в железобетонных конструкциях вертикальных отверстий глубиной 200 мм диаметром: 80 мм | 100 шт | 0.02
15 | Прокладка трубопроводов отопления из стальных водогазопроводных неоцинкованных труб диаметром: 15 мм | 100 м | 0.27
16 | Узлы укрупненные монтажные (трубопроводы) из стальных водогазопроводных : неоцинкованных труб с гильзами для систем отопления диаметром 15 мм | м | 27
17 | Кран шаровый муфтовый Ру 1.6 Ø15 ITAP | шт | 66
18 | Прокладка трубопроводов отопления из стальных водогазопроводных неоцинкованных труб диаметром: 20 мм | 100 м | 3.5
19 | Узлы укрупненные монтажные (трубопроводы) из стальных водогазопроводных : неоцинкованных труб с гильзами для систем отопления диаметром 20 мм | м | 350
20 | Отвод стальной 90° водогазопроводный Ø20 | шт | 6
21 | Кран шаровый муфтовый c накидной гайкой Ру 1.6 Ø20 ITAP | шт | 117
22 | Вентиль регулирующий ручной, проходной РУ 1.6 Ø20 ITAP | шт | 90
23 | Клапан балансировочный ручной Ру 1.6 Ø20 Штремакс-R Герц 411762 | шт | 27
24 | Прокладка трубопроводов отопления из стальных водогазопроводных неоцинкованных труб диаметром: 25 мм | 100 м | 1.3
25 | Узлы укрупненные монтажные (трубопроводы) из стальных водогазопроводных : неоцинкованных труб с гильзами для систем отопления диаметром 25 мм | м | 130
26 | Отвод стальной 90° водогазопроводный Ø25 | шт | 46
27 | Прокладка трубопроводов отопления из стальных водогазопроводных неоцинкованных труб диаметром: 32 мм | 100 м | 2.25
28 | Узлы укрупненные монтажные (трубопроводы) из стальных водогазопроводных : неоцинкованных труб с гильзами для систем отопления диаметром 32 мм | м | 225
29 | Кран шаровый приварной из стали Ø32 (LD, Ру 1.6 Мпа) | шт | 2
30 | Отвод стальной 90° водогазопроводный Ø32 | шт | 48
31 | Клапан балансировочный ручной Ру 1.6 Ø32 Герц | шт | 2
32 | Прокладка трубопроводов отопления из стальных водогазопроводных неоцинкованных труб диаметром: 40 мм | 100 м | 2.12
33 | Узлы укрупненные монтажные (трубопроводы) из стальных водогазопроводных : неоцинкованных труб с гильзами для систем отопления диаметром 40 мм | м | 212
34 | Кран шаровый приварной из стали Ø40 (LD, Ру 1.6 Мпа) | шт | 3
35 | Отвод стальной 90° водогазопроводный Ø40 | шт | 62
36 | Клапан балансировочный ручной Ру 1.6 Ø40 Герц | шт | 3
37 | Прокладка трубопроводов отопления и газоснабжения из стальных бесшовных труб диаметром: 50 мм | 100 м | 0.04
38 | Трубопроводы из стальных электросварных труб с гильзами для отопления и водоснабжения, наружный диаметр: 57 мм, толщина стенки 3,5 мм | м | 4
39 | Кран шаровый приварной из стали Ø50 (LD, Ру 1.6 Мпа) | шт | 2
40 | Прокладка трубопроводов отопления и газоснабжения из стальных бесшовных труб диаметром: 65 мм | 100 м | 0.46
41 | Трубопроводы из стальных электросварных труб с гильзами для отопления и водоснабжения, наружный диаметр: 76 мм, толщина стенки 3,5 мм | м | 46
42 | Кран шаровый приварной из стали Ø65 (LD, Ру 1.6 Мпа) | шт | 2
43 | Отвод стальной 90° водогазопроводный Ø65 | шт | 20
44 | Крепления для трубопроводов: кронштейны, планки, хомуты | кг | 100
45 | Огрунтовка металлических поверхностей за один раз: грунтовкой ГФ-021 | 100 м2 | 1.2
46 | Окраска металлических огрунтованных поверхностей: эмалью ЭП-5116 | 100 м2 | 1.73
47 | Установка кранов воздушных (д15, кран Маевского) | компл. | 90
48 | Установка радиаторов: стальных | 100 кВт | 1.9897
49 | Радиатор биметаллический RIFAR BASE 500 - 7-секционный | шт | 8
50 | Радиатор биметаллический RIFAR BASE 500 - 8-секционный | шт | 6
51 | Радиатор биметаллический RIFAR BASE 500 - 9-секционный | шт | 14
52 | Радиатор биметаллический RIFAR BASE 500 - 10-секционный | шт | 30
53 | Радиатор биметаллический RIFAR BASE 500 - 11-секционный | шт | 7
54 | Радиатор биметаллический RIFAR BASE 500 - 12-секционный | шт | 29
55 | Радиатор биметаллический RIFAR BASE 500 - 13-секционный | шт | 2
56 | Радиатор биметаллический RIFAR BASE 500 - 14-секционный | шт | 1
57 | Радиатор биметаллический RIFAR BASE 500 - 15-секционный | шт | 1
58 | Пробка радиаторная для врезки кранов "Маевского" | шт | 90
59 | Изоляция трубопроводов цилиндрами и полуцилиндрами из минеральной ваты на синтетическом связующем | м3 | 2.538
60 | Цилиндры теплоизоляционные кашированные из минеральной ваты δ=40 мм Ø33,5 EnergoRoll | м | 80
61 | Цилиндры теплоизоляционные кашированные из минеральной ваты δ=40 мм Ø48 EnergoRoll | м | 102
62 | Цилиндры теплоизоляционные кашированные из минеральной ваты δ=40 мм Ø76 EnergoRoll | м | 46
63 | Монтаж мелких металлоконструкций массой до 10 кг | т | 0.0243
64 | Опоры скользящие Т13.04 | шт | 37
65 | Врезка в действующие внутренние сети трубопроводов отопления и водоснабжения диаметром: 100 мм | шт | 2
66 | Гидравлическое испытание трубопроводов систем отопления, водопровода и горячего водоснабжения диаметром: до 50 мм | 100 м | 9.53
67 | Гидравлическое испытание трубопроводов систем отопления, водопровода и горячего водоснабжения диаметром: до 100 мм | 100 м | 0.46
Узел управления
68 | Прокладка трубопроводов отопления и газоснабжения из стальных бесшовных труб диаметром: 100 мм | 100 м | 0.06
69 | Трубопроводы из стальных электросварных труб с гильзами для отопления и водоснабжения, наружный диаметр: 108 мм, толщина стенки 4 мм | м | 6
70 | Кран шаровый муфтовый Ру 1.6 Ø15 ITAP | шт | 12
71 | Кран шаровый приварной из стали Ø100 (LD, Ру 1.6 Мпа) | шт | 2
72 | Отвод стальной 90° водогазопроводный Ø108 | шт | 8
73 | Прокладка трубопроводов отопления и газоснабжения из стальных бесшовных труб диаметром: 150 мм | 100 м | 0.03
74 | Трубопроводы из стальных электросварных труб с гильзами для отопления и водоснабжения, наружный диаметр: 159 мм, толщина стенки 4 мм | м | 3
75 | Установка манометров: с трехходовым краном | компл. | 10
76 | Термоманометр осевой с защитным клапаном (1-120°С)( 0…..1,6МПа)G1/2. 1,5 | шт | 10
77 | Кран трехходовой муфтовый для манометра 11Б18бк | шт | 10
78 | Бобышки, штуцеры на номинальное давление до 10 МПа | 100 шт | 0.1
79 | Штуцер для манометра ЗК1Ч-2-3-98 | шт | 10
80 | Установка фильтров диаметром: 100 мм | 10 шт | 0.2
81 | Фильтр фланцевый. Ду100 | шт | 2
82 | Фланцы из стали марок ВСт3сп2, ВСт3сп3 для трубопроводов, с соединительным выступом на условное давление: Ру 1,6 МПа (16 кгс/см2), диаметром условного прохода 100 мм | шт | 4
83 | Огрунтовка металлических поверхностей за один раз: грунтовкой ГФ-021 | 100 м2 | 0.033
84 | Окраска металлических огрунтованных поверхностей: краской "Радуга 178" | 100 м2 | 0.033
85 | Краска "Радуга 178" | л | 0.66
86 | Гидравлическое испытание трубопроводов систем отопления, водопровода и горячего водоснабжения диаметром: до 100 мм | 100 м | 0.06
87 | Гидравлическое испытание трубопроводов систем отопления, водопровода и горячего водоснабжения диаметром: до 200 мм | 100 м | 0.03
Восстановительные отделочные работы
88 | Отбивка штукатурки с поверхностей: стен и потолков кирпичных | 100 м2 | 0.88
89 | Сплошное выравнивание внутренних поверхностей (однослойное оштукатуривание) из сухих растворных смесей толщиной до 10 мм: стен | 100 м2 | 0.62
90 | Грунтовка воднодисперсионная CERESIT CT 17 | л | 8.06
91 | Смесь штукатурная «Ротбанд», КНАУФ | кг | 527
92 | Сплошное выравнивание внутренних поверхностей (однослойное оштукатуривание) из сухих растворных смесей толщиной до 10 мм: потолков | 100 м2 | 0.26
93 | Грунтовка воднодисперсионная CERESIT CT 17 | л | 3.38
94 | Смесь штукатурная «Ротбанд», КНАУФ | кг | 234.3
95 | Окраска водно-дисперсионными акриловыми составами улучшенная: по штукатурке стен | 100 м2 | 1.98
96 | Краска-колер, акрилатная на водной основе | кг | 59.4
97 | Окраска водно-дисперсионными акриловыми составами улучшенная: по штукатурке потолков | 100 м2 | 0.63
98 | Краска-колер, акрилатная на водной основе | кг | 20.8
99 | Затаривание строительного мусора в мешки | т | 0.88
100 | Погрузо-разгрузочные работы при автомобильных перевозках: Погрузка мусора строительного с погрузкой вручную | 1 т груза | 0.88
Раздел 2. Ремонт внутренних магистралей ХВ и ГВ на 1-ом этаже
Демонтаж
101 | Разборка трубопроводов из водогазопроводных труб диаметром: до 63 мм | 100 м | 0.56
102 | Разборка трубопроводов из водогазопроводных труб диаметром: до 100 мм | 100 м | 0.74
103 | Разборка внутренних трубопроводов водоснабжения и отопления из полипропиленовых труб: 32 мм | 100 м | 0.18
104 | Погрузочные работы при автомобильных перевозках: мусора строительного с погрузкой вручную | 1 т груза | 0.5086
Монтаж
105 | Прокладка трубопроводов водоснабжения из стальных водогазопроводных оцинкованных труб диаметром: 100 мм | 100 м | 0.14
106 | Узлы укрупненные монтажные (трубопроводы) из стальных водогазопроводных : оцинкованных труб с гильзами для водоснабжения диаметром 100 мм | м | 14
107 | Отвод стальной оцинкованный Ду 100х90° | шт | 3
108 | Переход стальной оцинкованный с dy100 на dy80 | шт | 1
109 | Хомут сантехнический со шпилькой и дюбелем (115 мм.) | шт | 7
110 | Прокладка трубопроводов водоснабжения из стальных водогазопроводных оцинкованных труб диаметром: 80 мм | 100 м | 0.54
111 | Узлы укрупненные монтажные (трубопроводы) из стальных водогазопроводных : оцинкованных труб с гильзами для водоснабжения диаметром 80 мм | м | 54
112 | Отвод стальной оцинкованный Ду 80х90° | шт | 6
113 | Переход стальной оцинкованный с dy80 на dy65 | шт | 1
114 | Хомут сантехнический со шпилькой и дюбелем (89 мм.) | шт | 17
115 | Прокладка трубопроводов водоснабжения из стальных водогазопроводных оцинкованных труб диаметром: 65 мм | 100 м | 0.17
116 | Узлы укрупненные монтажные (трубопроводы) из стальных водогазопроводных : оцинкованных труб с гильзами для водоснабжения диаметром 65 мм | м | 17
117 | Отвод стальной оцинкованный Ду 65х90° | шт | 3
118 | Переход стальной оцинкованный с dy65 на dy50 | шт | 3
119 | Хомут сантехнический со шпилькой и дюбелем (76 мм.) | шт | 14
120 | Прокладка трубопроводов водоснабжения из стальных водогазопроводных оцинкованных труб диаметром: 50 мм | 100 м | 0.3
121 | Узлы укрупненные монтажные (трубопроводы) из стальных водогазопроводных : оцинкованных труб с гильзами для водоснабжения диаметром 50 мм | м | 30
122 | Отвод стальной оцинкованный Ду 50х90° | шт | 27
123 | Тройник стальной оцинкованный переходной dy 50х65х90° | шт | 3
124 | Резьба стальная оцинкованная dy50 | шт | 9
125 | Хомут сантехнический со шпилькой и дюбелем (60 мм.) | шт | 38
126 | Прокладка трубопроводов водоснабжения из стальных водогазопроводных оцинкованных труб диаметром: 40 мм | 100 м | 0.1
127 | Узлы укрупненные монтажные (трубопроводы) из стальных водогазопроводных : оцинкованных труб с гильзами для водоснабжения диаметром 40 мм | м | 10
128 | Отвод стальной оцинкованный Ду 40х90° | шт | 4
129 | Переход стальной оцинкованный с dy40 на dy20 | шт | 1
130 | Резьба стальная оцинкованная dy40 | шт | 2
131 | Хомут сантехнический со шпилькой и дюбелем (50 мм.) | шт | 12
132 | Прокладка трубопроводов водоснабжения из стальных водогазопроводных оцинкованных труб диаметром: 20 мм | 100 м | 0.3
133 | Узлы укрупненные монтажные (трубопроводы) из стальных водогазопроводных : оцинкованных труб с гильзами для водоснабжения диаметром 20 мм | м | 30
134 | Отвод стальной оцинкованный Ду 20х90° | шт | 4
135 | Резьба стальная оцинкованная dy25 | шт | 2
136 | Резьба стальная оцинкованная dy20 | шт | 9
137 | Прокладка внутренних трубопроводов водоснабжения и отопления из полипропиленовых труб: 20 мм | 100 м | 0.14
138 | Труба PN20(20*3,4) | м | 14.07
139 | Угольник полипропиленовый Ø20х90° | шт | 27
140 | Тройник полипропиленовый ∅20х20х90° | шт | 1
141 | Муфта комбинир. РР с нар. резьбой ∅20х3/4" | шт | 20
142 | Муфта комбинир. РР с внутр. резьбой ∅20х3/4" | шт | 4
143 | Хомут сантехнический со шпилькой и дюбелем (25-30 мм.) | шт | 18
144 | Опора РР одинарная ∅20 | шт | 44
145 | Прокладка внутренних трубопроводов водоснабжения и отопления из полипропиленовых труб: 32 мм | 100 м | 0.32
146 | Труба PN20(32*5,4) | м | 32.35
147 | Угольник полипропиленовый Ø32х90° | шт | 17
148 | Тройник полипропиленовый переходной ∅32х20х90° | шт | 7
149 | Переход полипропиленовый с ∅32 на ∅20 | шт | 1
150 | Муфта комбинир. РР с нар. резьбой ∅32х3/4" | шт | 4
151 | Хомут сантехнический со шпилькой и дюбелем (32 мм.) | шт | 22
152 | Опора РР одинарная ∅32 | шт | 28
153 | Установка вентилей и клапанов обратных муфтовых диаметром 20 мм | шт | 19
154 | Кран шар. муфтовый латун. (В/В) 3/4" | шт | 13
155 | Кран шар. муфтовый латун. (В/Н) 3/4" | шт | 4
156 | Обратный клапан муфтовый латун. (В/В) 3/4" | шт | 2
157 | Установка вентилей и клапанов обратных муфтовых диаметром 40 мм | шт | 1
158 | Кран шар. муфтовый латун. (В/В) 1 1/2" | шт | 1
159 | Установка водонагревателя накопительного | 10 компл. | 0.2
160 | Водонагреватель накопительный 50л Thermex | шт | 2
161 | Гибкая подводка 500 мм | шт | 4
162 | Арматура фланцевая с электрическим приводом на номинальное давление до 4 МПа, номинальный диаметр 100 мм | шт | 1
163 | Дисковой поворотный затвор с электроприводом ∅100 ("Гранвэл") ГЗ-ОФ-80/21 К | шт | 1
164 | Фланцы из стали марок ВСт3сп2, ВСт3сп3 для трубопроводов, с соединительным выступом на условное давление: Ру 1,6 МПа (16 кгс/см2), диаметром условного прохода 100 мм | шт | 2
165 | Изоляция изделиями из вспененного каучука, вспененного полиэтилена трубопроводов наружным диметром до 160 мм трубками | 10 м | 10.1
166 | Изоляция ARMAFLEX толщина 13мм-89 | м | 54
167 | Изоляция ARMAFLEX толщина 13мм-76 | м | 47
168 | Монтаж опорных конструкций: для крепления трубопроводов внутри зданий и сооружений массой до 0,1 т | т | 0.04
169 | Прочие индивидуальные сварные конструкции, масса сборочной единицы: до 0,1 т | т | 0.04
Пожарный шкаф в комплекте
170 | Установка пожарного шкафа в комплекте | 100 шт | 0.02
171 | Шкаф металлический пожарный ШПК-320НОБ 540х230х1300 | шт | 2
172 | Вентиль угловой, пожарный РПТК Ду50 | шт | 2
173 | Головка напорная ГМ-50 (ГОСТ 53279-2009) | шт | 4
174 | Ствол пожарный ручной РСП-50а | шт | 2
175 | Рукав пожарный напорный прорезиненный L20м тип Латекс, Ду50 в сборе с головками ГР-50 (2шт) | шт | 2
176 | Огнетушитель ОП-5 (ТУ 22-6098-85) | шт | 2
Водомерный узел ХВС:
177 | Прокладка трубопроводов водоснабжения из стальных водогазопроводных оцинкованных труб диаметром: 15 мм | 100 м | 0.02
178 | Узлы укрупненные монтажные (трубопроводы) из стальных водогазопроводных : оцинкованных труб с гильзами для водоснабжения диаметром 15 мм | м | 2
179 | Резьба стальная оцинкованная dy15 | шт | 3
180 | Прокладка трубопроводов водоснабжения из стальных водогазопроводных оцинкованных труб диаметром: 32 мм | 100 м | 0.04
181 | Узлы укрупненные монтажные (трубопроводы) из стальных водогазопроводных : оцинкованных труб с гильзами для водоснабжения диаметром 32 мм | м | 4
182 | Отвод стальной оцинкованный dy 32х90° | шт | 2
183 | Резьба стальная оцинкованная dy32 | шт | 8
184 | Установка вентилей и клапанов обратных муфтовых диаметром 15 мм | шт | 1
185 | Кран шар. муфтовый латун. (В/Н) 1/2" | шт | 1
186 | Установка вентилей и клапанов обратных муфтовых диаметром 32 мм | шт | 3
187 | Кран шар. муфтовый латун. (В/В) 1 1/4" | шт | 1
188 | Кран шар. муфтовый латун. (В/Н) 1 1/4" | шт | 1
189 | Обратный клапан муфтовый латун. (В/В) 1 1/4" | шт | 1
190 | Установка счетчиков (водомеров) диаметром: до 40 мм | шт | 1
191 | Счетчик СВК 32И | шт | 1
192 | Установка манометров: с трехходовым краном | компл. | 2
193 | Манометр технический МП4-У (0....0,6 кгс/см2) G1/2 М20х1,5 | шт | 2
194 | Кран трехходовой муфтовый для манометра 11Б18бк | шт | 2
195 | Бобышки, штуцеры на номинальное давление до 10 МПа | 100 шт | 0.02
196 | Штуцер для манометра ЗК1Ч-2-3-98 | шт | 2
197 | Установка фильтров диаметром: 32 мм | 10 шт | 0.1
198 | Фильтр латун. грубой очистки dy32 | шт | 1
Водомерный узел ГВС:
199 | Прокладка трубопроводов водоснабжения из стальных водогазопроводных оцинкованных труб диаметром: 15 мм | 100 м | 0.02
200 | Узлы укрупненные монтажные (трубопроводы) из стальных водогазопроводных : оцинкованных труб с гильзами для водоснабжения диаметром 15 мм | м | 2
201 | Прокладка трубопроводов водоснабжения из стальных водогазопроводных оцинкованных труб диаметром: 20 мм | 100 м | 0.04
202 | Узлы укрупненные монтажные (трубопроводы) из стальных водогазопроводных : оцинкованных труб с гильзами для водоснабжения диаметром 20 мм | м | 4
203 | Отвод стальной оцинкованный dy 20х90° | шт | 2
204 | Резьба стальная оцинкованная dy20 | шт | 8
205 | Резьба стальная оцинкованная dy15 | шт | 3
206 | Установка вентилей и клапанов обратных муфтовых диаметром до 20 мм | шт | 4
207 | Кран шар. муфтовый латун. (В/Н) 1/2" | шт | 1
208 | Кран шар. муфтовый латун. (В/В) 3/4" | шт | 1
209 | Кран шар. муфтовый латун. (В/Н) 3/4" | шт | 1
210 | Обратный клапан муфтовый латун. (В/В) 3/4" | шт | 1
211 | Установка счетчиков (водомеров) диаметром: до 40 мм | шт | 1
212 | Счетчик СВК 20-5И | шт | 1
213 | Установка манометров: с трехходовым краном | компл. | 2
214 | Манометр технический МП4-У (0....0,6 кгс/см2) G1/2 М20х1,5 | шт | 2
215 | Кран трехходовой муфтовый для манометра 11Б18бк | шт | 2
216 | Бобышки, штуцеры на номинальное давление до 10 МПа | 100 шт | 0.02
217 | Штуцер для манометра ЗК1Ч-2-3-98 | шт | 2
218 | Установка термометров в оправе прямых и угловых | компл. | 1
219 | Термометр биметаллический А50 | шт | 1
220 | Установка фильтров диаметром: 20 мм | 10 шт | 0.1
221 | Фильтр латун. грубой очистки dy20 | шт | 1
Вспомогательные работы
222 | Врезка в действующие внутренние сети трубопроводов отопления и водоснабжения диаметром: 100 мм | шт | 1
223 | Врезка в действующие внутренние сети трубопроводов отопления и водоснабжения диаметром: 40 мм | шт | 1
224 | Гидравлическое испытание трубопроводов систем отопления, водопровода и горячего водоснабжения диаметром: до 50 мм | 100 м | 0.82
225 | Гидравлическое испытание трубопроводов систем отопления, водопровода и горячего водоснабжения диаметром: до 100 мм | 100 м | 0.85
226 | Сверление установками алмазного бурения в железобетонных конструкциях вертикальных отверстий глубиной 200 мм диаметром: 90 мм | 100 шт | 0.02
227 | На каждые 10 мм изменения глубины сверления добавляется или исключается: к расценке 46-03-001-11 | 100 шт | 0.02
228 | Сверление отверстий: в кирпичных стенах электроперфоратором диаметром до 20 мм, толщина стен 0,5 кирпича | 100 шт | 0.29
229 | Сверление отверстий: на каждые 0,5 кирпича толщины стен добавлять к расценке 69-2-1 | 100 шт | 0.29
230 | Сверление отверстий: на каждые 10 мм диаметра свыше 20 мм добавлять к расценке 69-2-1 | 100 шт | 0.02
231 | Сверление отверстий: на каждые 10 мм диаметра свыше 20 мм добавлять к расценке 69-2-1 | 100 шт | 0.07
232 | Сверление отверстий: на каждые 10 мм диаметра свыше 20 мм добавлять к расценке 69-2-1 | 100 шт | 0.05
233 | Сверление отверстий: на каждые 10 мм диаметра свыше 20 мм добавлять к расценке 69-2-1 | 100 шт | 0.15
234 | Заделка отверстий, гнезд и борозд: в стенах и перегородках бетонных площадью до 0,1 м2 | м3 | 0.15
235 | Бетон мелкозернистый, класс: В3,5 (М50) | м3 | 0.156
236 | Установка и разборка внутренних трубчатых инвентарных лесов: при высоте помещений до 6 м | 100 м2 | 0.24
237 | Детали деревянные лесов из пиломатериалов хвойных пород | м3 | 0.0019
238 | Детали стальных трубчатых лесов, укомплектованные пробками, крючками и хомутами, окрашенные | т | 0.007
Монтаж внутренних санитарно-технических систем следует производить в соответствии с требованиями
СП 73.13330.2016, а также с требованиями СП 48.13330.2011, СНиП 12-03-2001, СНиП 12-04-2002,
стандартов и инструкций заводов-изготовителей оборудования.
Характеристика работ: работы производяться в стесненных условиях.
Наименованиеи марки материалов определены проектным решением: шифр- 2019-2-32к-ВК и 2019/3-32-ОВ
Главный энергетик Юдин О.С.
Исп. Григоренко Е.В. Тел.97-40