## К1 последний
Техническое задание № __
от "___" ________2019г.
на выполнение ремонтных работ
Наименование подразделения: Сл-801
Виды работ: ремонт трубопровода ХВС в корпусе №67
По адресу: ул. Планетная,32
№ пп | Наименование | Ед. изм. | Кол. | Прим.
1 | 2 | 3 | 4 | 5
Раздел 1. Водопровод
Демонтажные работы
1 | Разборка трубопроводов из водогазопроводных труб диаметром до 32 мм | м | 11
2 | Разборка трубопроводов из водогазопроводных труб диаметром 63 мм | м | 64
3 | Разборка трубопроводов из водогазопроводных труб диаметром 100 мм | м | 139
4 | Демонтаж кранов стальных Бивал шаровых Ø100 | шт | 1
5 | Демонтаж пожарных шкафов с пожарным краном и огнетушителем | шт | 5
Сантехнические работы
6 | Прокладка трубопроводов водоснабжения из стальных водогазопроводных оцинкованных труб Ø20х2,8 | м | 3
7 | Труба стальная водогазопроводная оцинкованная Ø20х2,8 | м | 3
8 | Прокладка трубопроводов водоснабжения из стальных водогазопроводных оцинкованных труб Ø32х3,2 | м | 8
9 | Труба стальная водогазопроводная оцинкованная Ø32х3,2 | м | 8
10 | Прокладка трубопроводов водоснабжения из стальных водогазопроводных оцинкованных труб Ø50х3,5 | м | 64
11 | Труба стальная водогазопроводная оцинкованная Ø50х3,5 | м | 64
12 | Прокладка трубопроводов водоснабжения из стальных водогазопроводных оцинкованных труб Ø100х3,5 | м | 139
13 | Труба стальная водогазопроводная оцинкованная Ø50х3,5 | м | 139
14 | Прокладка трубопроводов водоснабжения из стальных водогазопроводных труб(для гильз) Ду50 | м | 1
15 | Прокладка трубопроводов водоснабжения из стальных водогазопроводных труб(для гильз) Ду80 | м | 1
16 | Прокладка трубопроводов водоснабжения из стальных водогазопроводных труб(для гильз) Ду150 | м | 2
17 | Отвод стальной оцинкованный Ду 20, 90° | шт | 2
18 | Отвод стальной оцинкованный Ду 32, 90° | шт | 3
19 | Отвод стальной оцинкованный Ду 50, 90° | шт | 22
20 | Отвод стальной оцинкованный Ду 100, 45° | шт | 1
21 | Отвод стальной оцинкованный Ду 100, 90° | шт | 14
22 | Тройник стальной оцинкованный Ду 32х32, 90° | шт | 1
23 | Тройник стальной оцинкованный переходной Ду 100х50, 90° | шт. | 9
24 | Тройник стальной оцинкованный Ду 100, 90° | шт | 4
25 | Переход стальной оцинкованный Ду 32х15 | шт | 1
26 | Переход стальной оцинкованный Ду 50х32 | шт | 1
27 | Переход стальной оцинкованный Ду 100х50 | шт | 4
28 | Переход стальной оцинкованный Ду 100х65 | шт | 1
29 | Установка вентилей, клапанов обратных, кранов проходных Ду 20 мм | шт | 2
30 | Кран шаровый муфтовый Ø20 в/н с накидной гайкой(ITAP) | шт | 2
31 | Установка вентилей, клапанов обратных, кранов проходных Ø50 | шт | 1
32 | Кран шаровый на сварке Ø50 Бивал | шт | 1
33 | Установка вентилей, клапанов обратных, кранов проходных Ø100 | шт | 2
34 | Кран шаровый на сварке Ø100 Бивал | шт | 2
35 | Металл для крепления трубопроводов | кг | 287
36 | Огрунтовка оцинкованных металлических поверхностей за один раз грунтовкой "Нержалюкс-грунт" | м2 | 64
37 | Огрунтовка металлических поверхностей за один раз грунтовкой ГФ-021(для сущ. труб Ду50 на ПК-9) | м2 | 1
38 | Окраска оцинкованных металлических поверхностей за один раз краской "Нержалюкс" | м2 | 64
39 | Окраска металлических поверхностей за один раз краской "Радуга" белая (для сущ. труб Ду100) | шт | 26
40 | Изоляция трубопроводов водоснабжения Ду до 100мм | м | 57
41 | Тепловая изоляция K-FLEX ST, б=13мм. Ду50 | м | 8
42 | Тепловая изоляция K-FLEX ST, б=13мм. Ду100 | м | 49
43 | Установка пожарных шкафов в комплекте с пожарным краном и 2 огнетушителями | шт | 11
44 | Огнетушитель ОУ-3 | шт | 22
45 | Шкаф пожарный 540х1280х230, ШП-К-0,3(н) Астра-320 НОБ, ООО "Роспожароборудование" | шт | 11
46 | Клапан угловой(латунь), муфта/цапка Ду50 | шт | 11
47 | Головка соединительная,напорная муфтовая Ду50 | шт | 11
48 | Рукав пожарный напорный льножутовый L=20м. диаметр 51мм | шт | 11
49 | Головка соединительная,напорная рукавная Ду50 | шт | 22
50 | Ствол пожарный ручной,диаметр насадки 16мм Ду50 | шт | 11
51 | Врезка в существующие сети водоснабжения Ø15 | шт | 1
52 | Врезка в существующие сети водоснабжения Ø32 | шт | 1
53 | Врезка в существующие сети водоснабжения Ø100 | шт | 1
54 | Гидравлические испытания трубопроводов Ду до 100 мм. | м | 214
55 | Промывка хлорсодержащим раствором трубопроводов Ду до 100 мм. | м | 214
56 | Проведение лабораторных исследований воды с выдачей протоколов СЭС из смонтированных трубопроводов | шт | 1
Раздел 2. Вспомогательные работы
57 | Сверление отверстий электроперфоратором в кирпичных стенах толщ. 450 мм Ø50мм | шт | 1
58 | Сверление отверстий электроперфоратором в кирпичных стенах толщ. 300 мм Ø80мм | шт | 2
59 | Сверление отверстий электроперфоратором в кирпичных стенах толщ. 500 мм Ø150мм | шт | 1
60 | Заделка отверстий раствором | м3 | 0,004
61 | Установка и разборка внутренних трубчатых инвентарных лесов: при высоте помещений до 6 м. | м2 | 45
62 | Детали деревянные лесов из пиломатериалов хвойных пород | м3 | 0,0036
63 | Детали стальных трубчатых лесов, укомплектованные пробками, крючками и хомутами, окрашенные | кг | 13,1
Монтаж внутренних санитарно-технических систем следует производить в соответствии с требованиями СП 73.13330.2016, а также с требованиями СП 48.13330.2011, СНиП 12-03-2001, СНиП 12-04-2002, СанПин 2.2.3.1384-03, стандартов и инструкций заводов-изготовителей оборудования.
Наименование марки материалов определено в соответствии с проектом: 2019-5-67к-ВК
Главный энергетик О. С. Юдин
Начальник ТБ Ю. С. Кодолов
исп. Макарова
т. 46-41

## Изначальный вариант
Техническое задание
к заявке №
от "___" __________ 2017г.
на выполнение монтажных работ
Наименование подразделения : П20М
Виды работ : Ремонт санузлов между осями 23-25 в корпусе №13.
По адресу: ул. Планетная,32
№ пп | Наименование | Ед. изм. | Кол. | Примеч
1 | 2 | 3 | 4 | 5
Водопровод
Демонтажные работы
1 | Разборка трубопроводов из водогазопроводных труб диаметром: до 32 мм | м | 62
2 | Разборка трубопроводов из водогазопроводных труб диаметром: до 63 мм | м | 22
3 | Вывоз мусора | кг | 340
Сантехнические работы
4 | Подводка гибкая для смесителя L=60см | шт | 26
6 | Трубы Ø25 (никель) | м | 9
7 | Профиль стальной опорный | м | 18
8 | Фланцы Ø25 | шт | 18
9 | Установка столешницы | шт | 6
| Столешница влагостойкая для раковин 600х1300 | шт | 2
10 | Столешница влагостойкая для раковин 600х1500 | шт | 2
| Столешница влагостойкая для раковин 600х2200 | шт | 2
| Кромление столешницы | шт | 6
| Кромка | м | 28
| Вырезка отверстий под мойку | шт | 8
| Уголок мебельный |  | 24
| Герметик прозрачный (под пистолет) | шт | 5
11 | Установка смесителей | шт | 13
12 | Смеситель однорычажный "Смарт ЭкоМикс" | шт | 13
13 | Прокладка трубопроводов водоснабжения из напорных полипропиленовых труб Ø20х1,9 | м | 55
14 | Прокладка трубопроводов водоснабжения из напорных полипропиленовых труб Дн 25х2,3мм | м | 24
15 | Прокладка трубопроводов водоснабжения из напорных полипропиленовых труб Дн 32х2,9мм | м | 10
16 | Хомут металлический с шурупом для крепления трубопроводов диаметром: 20-25 мм | шт | 160
17 | Хомут металлический с шурупом для крепления трубопроводов диаметром: 31-38 мм | шт. | 17
18 | Отвод полипропиленовый Ø20х90° | шт | 36
19 | Отвод полипропиленовый Ø25х90° | шт | 18
20 | Тройник полипропиленовый Ø20х90° | шт | 12
21 | Тройник полипропиленовый Ø25х90° | шт | 18
22 | Переходник редукция полипропиленовый Ø25х20 | шт | 8
23 | Переходник с мет. резьбой наружной Ø20х1/2" | шт. | 30
24 | Переходник с мет. резьбой внутренней Ø20х1/2" | шт. | 4
25 | Водорозетка 20/1/2 вр | шт | 24
26 | Муфта 20/1/2 вр | шт | 46
27 | Установка вентилей, клапанов обратных, кранов проходных Ду до 25 мм | шт. | 52
28 | Кран шаровый муфтовый Ø15 в/н (ITAP) | шт | 48
29 | Клапан-предохранительный для водонагревателя 1/2" (Россия) | шт | 4
30 | Установка водонагревателей накопительных | шт | 4
31 | Водонагреватель накопительный 30л(Thermex H30V) | шт | 1
32 | Водонагреватель накопительный 50л(Thermex ERS 50V Silverheat) | шт | 3
33 | Установка фильтра сетчатого латунного Ø15(ITAP) | шт | 4
34 | Гидравлические испытания трубопроводов Ду до 50мм. | м.п. | 89
35 | Промывка хлорсодержащим раствором трубопроводов Ду до 50мм. | м.п. | 89
36 | Проведение лабораторных исследований воды и выдача санитарно-эпидемиологического заключения | шт. | 1
Канализация
Демонтажные работы
37 | Демонтаж: унитазов и писсуаров | шт | 13
38 | Демонтаж: умывальников и раковин | шт | 4
39 | Демонтаж смывных бачков фаянсовых | шт | 6
40 | Разборка трубопроводов из чугунных канализационных труб Ду 50 мм | м | 4
41 | Разборка трубопроводов из чугунных канализационных труб Ду 100 мм | м | 21
42 | Вывоз мусора | кг | 730
Сантехнические работы
43 | Установка чаш(унитазов напольных) с бачком высокорасполагаемым | шт | 17
44 | Чаша Генуя в компл. с сифоном рассекателем и краном | шт | 17
| Бачок верхнего расположения | шт | 17
45 | Установка писсуаров настенных | шт | 6
46 | Писсуар Нарцисс ("Керамин") в компл. с сифоном А45(Чехия) и краном кноп. АТ(Чехия) | компл | 6
48 | Установка раковин врезных из нержавеющей стали | шт | 9
49 | Раковина врезная из нержавеющей стали Smeg VS 34/РЗ | шт | 9
50 | Установка моек: для мытья уборочного инвентаря | шт | 4
51 | Мойка из нержавеющей стали для тех нужд с сифоном "Melana" MLN | шт | 4
54 | Сифон бутылочный 1 1/2 40 с гибкой трубой 40/50 | шт | 13
55 | Противопожарная муфта Ø50 | шт | ?
56 | Противопожарная муфта Ø110 | шт | ?
57 | Прокладка трубопроводов канализации из полипропиленовых труб Ø50х1,8 | м | 32
58 | Прокладка трубопроводов канализации из полипропиленовых труб Ø110х2,2 | м | 36
59 | Прокладка трубопроводов канализации из полиэтиленовых труб высокой плотности Ø110х6,6 ПЭ100 SDR17 | м | 21
60 | Хомут металлический с шурупом для крепления трубопроводов диаметром: 48-53 мм | м | 64
61 | Хомут металлический с шурупом для крепления трубопроводов диаметром: 108-116 мм | м | 44
62 | Тройник полипропиленовый Ø50х90° | шт | 3
63 | Тройник полипропиленовый Ø110х50х90° | шт | 15
64 | Тройник полипропиленовый Ø110х90° | шт | 17
65 | Отвод полипропиленовый Ø50х90° | шт | 22
66 | Отвод полипропиленовый Ø110х45° | шт | 6
67 | Отвод полипропиленовый Ø110х90° | шт | 7
68 | Ревизия полипропиленовая Ø50 | шт | 2
69 | Ревизия полипропиленовая Ø110 | шт | 4
70 | Прочистка полипропиленовая Ø110 | шт | 8
71 | Тройник полиэтиленовый Ø110х45° | шт | 8
72 | Отвод полиэтиленовый Ø110х45° | шт | 4
73 | Трубка ПВХ(кембрик) 8х11 | м | 5
74 | Испытание труб канализации диаметром: до 110 мм | м | 89
Вспомогательные работы
75 | Пробивка отверстий в бетонных стенах толщ. 60 см размером 250х250мм | шт | 1
76 | Сверление отверстий в бетонных стенах толщ. 10 см Ø40мм | шт | 14
77 | Сверление отверстий в бетонных стенах толщ. 10 см Ø80мм | шт | 3
78 | Сверление отверстий в бетонных стенах толщ. 10 см Ø150мм | шт | 10
79 | Сверление отверстий в плитах перекрытия бетонных толщ. 30 см Ø40мм | шт | 3
80 | Сверление отверстий в плитах перекрытия бетонных толщ. 30 см Ø80мм | шт | 3
81 | Сверление отверстий в плитах перекрытия бетонных толщ. 30 см Ø150мм | шт | 6
82 | Заделка отверстий раствором | м3 | 0,17
83 | Демонтаж бетонного пола толщ. 100мм | м3 | 0,9
84 | Разборка грунта вручную | м3 | 9
85 | Засыпка траншей, котлованов вручную и трамбовка | м3 | 9
86 | Восстановление бетонного пола толщ. 100мм | м2 | 9
87 | Шлифовка покрытий бетонных | м2 | 9
Монтаж внутренних санитарно-технических систем следует производить в соответствии с требованиями СП 73.13330.2012, а также с требованиями СП 48.13330.2011, СНиП 12-03-2001, СНиП 12-04-2002, СанПин 2.2.3.1384-03, стандартов и инструкций заводов-изготовителей оборудования.
Начальник П20М Юдин О.С.
Исп: | Макарова
т. 97-79

## общий
Техническое задание к заявке №
от 2017г.
на выполнение монтажных работ
Наименование подразделения : П20М
Виды работ : Ремонт санузлов между осями 23-25 в корпусе №13.
По адресу: ул. Планетная,32
№ пп | Наименование | Ед. изм. | Кол. | Примеч.
1 | 2 | 3 | 4 | 5
Сантехнические работы в осях 23-25 на 1-м этаже
Водопровод
Демонтажные работы
1 | Демонтаж: унитазов и писсуаров | шт | 2
2 | Демонтаж: умывальников и раковин | шт | 1
3 | Разборка трубопроводов из водогазопроводных труб диаметром: до 63 мм | м | 11
4 | Разборка трубопроводов из водогазопроводных труб диаметром: до 32 мм | м | 21
Сантехнические работы
5 | Установка унитазов: с бачком непосредственно присоединенным | комп. | 6
6 | Унитаз с косым выпуском в комплекте со смывным бочком Jika Tigo | шт | 6
7 | Подводка гибкая L 60см | шт | 6
8 | Эксцентрик | шт | 6
9 | Установка столешницы | изд. | 2
10 | Трубы д 25 мм | м | 3
11 | Профиль стальной опорный | м | 6
12 | Фланцы д 25 | шт | 6
13 | Столешница влагостойкая для умывальников 600х1500 | шт | 2
14 | Установка умывальников одиночных: с подводкой холодной и горячей воды | шт | 2
15 | Умывальник Fosto KM 58x50 | шт | 2
16 | Установка смесителей | шт | 2
17 | Смеситель однорычажный "Смарт ЭкоМикс" | шт | 2
18 | Подводка гибкая L 60 | шт | 4
19 | Сифон для раковины | шт | 2
20 | Установка моек: для мытья уборочного инвентаря | шт | 1
21 | Мойка из нержавеющей стали для тех нужд с сифоном "Melana" MLN | шт | 1
22 | Подводка гибкая L 60см | шт | 2
23 | Сифон для раковины | шт | 1
24 | Установка смесителей | шт | 1
25 | Установка писсуаров: напольных | шт | 3
26 | Писуар | шт | 3
27 | Установка крана для писсуара | шт | 3
28 | Кран для писсуара | шт | 3
29 | Прокладка трубопроводов водоснабжения из напорных полиэтиленовых труб Дн 32х2,4мм | м | 3
30 | Хомут металлический с шурупом для крепления трубопроводов диаметром: 31-38 мм | шт | 6
31 | Прокладка трубопроводов водоснабжения из напорных полиэтиленовых труб Дн 25х2,0мм | м | 8
32 | Прокладка трубопроводов водоснабжения из напорных полиэтиленовых труб Дн 20х2,0мм | м | 26
33 | Хомут металлический с шурупом для крепления трубопроводов диаметром: 20-25 мм | шт. | 66
34 | Отвод 90° Ду25 мм | шт | 6
35 | Отвод 90° Ду20 мм | шт | 12
36 | Тройник Ду25мм | шт | 4
37 | Тройник Ду20мм | шт | 11
38 | Водорозетка 20/1/2 вр | шт | 10
39 | Муфта 20/1/2 вр | шт | 15
40 | Установка вентилей, клапанов обратных, кранов проходных Ду до 25 мм | шт. | 21
41 | Кран шаровый муфтовый Ду15 в/н | шт | 21
42 | Установка нагревателей индивидуальных: водоводяных | шт | 1
43 | Установка фильтров диаметром : 20 мм | шт | 1
44 | Установка вентилей, задвижек, затворов, клапанов обратных, кранов проходных на трубопроводах из стальных труб диаметром: до 25 мм | шт. | 1
45 | Клапан обратный Ду 20 мм | шт | 1
46 | Прокладка трубопроводов канализации из полиэтиленовых труб высокой плотности Ду 110 мм | м | 14
47 | Тройник 110х110 | шт | 6
48 | Тройник 110х50 | шт | 5
49 | Отвод 90° Дн 110мм | шт | 2
50 | Отвод 45° Дн110мм | шт | 2
51 | Хомут металлический с шурупом для крепления трубопроводов диаметром: 108-116 мм | шт | 12
52 | Прокладка трубопроводов канализации из полиэтиленовых труб высокой плотности Ду50 мм | м | 11
53 | Тройник 50х50 | шт | 2
54 | Отвод 90° Ду50мм | шт | 6
55 | Хомут металлический с шурупом для крепления трубопроводов диаметром: 48-53 мм | шт | 18
Сантехнические работы в осях 23-25 на 2-м этаже
Демонтажные работы
56 | Демонтаж: унитазов и писсуаров | шт | 1
57 | Демонтаж: умывальников и раковин | шт | 1
58 | Разборка трубопроводов из водогазопроводных труб диаметром: до 32 мм | м | 26
Сантехнические работы
59 | Установка унитазов: с бачком непосредственно присоединенным | компл | 4
60 | Унитаз с косым выпуском в комплекте со смывным бочком Jika Tigo | шт | 4
61 | Подводка гибкая L 60см | шт | 4
62 | Эксцентрик | шт | 4
63 | Установка столешницы | шт | 2
64 | Трубы д 25 мм (никель) | м | 3
65 | Профиль стальной опорный | м | 6
66 | Фланцы д 25 | шт | 6
67 | Столешница влагостойкая для умывальников 600х2200 | шт | 2
68 | Установка умывальников одиночных: с подводкой холодной и горячей воды | 1 компл. | 4
69 | Умывальник Fosto KM 58x50 | шт | 4
70 | Установка смесителей | шт | 4
71 | Смеситель однорычажный "Смарт ЭкоМикс" | шт | 4
72 | Подводка гибкая L=60см | шт | 8
73 | Сифон для раковины | шт | 4
74 | Установка моек: для мытья уборочного инвентаря | шт | 1
75 | Мойка из нержавеющей стали для тех нужд с сифоном "Melana" MLN | шт | 1
76 | Подводка гибкая L=60см | шт | 2
77 | Сифон для раковины | шт | 1
78 | Установка смесителей | шт | 1
79 | Прокладка трубопроводов водоснабжения из напорных полиэтиленовых труб Дн 32х2,4 | м | 8
80 | Хомут металлический с шурупом для крепления трубопроводов диаметром: 31-38 мм | шт | 16
81 | Прокладка трубопроводов водоснабжения из напорных полиэтиленовых труб наружным диаметром: 25 х2,0 мм | м | 8
82 | Прокладка трубопроводов водоснабжения из напорных полиэтиленовых труб Дн20х2,0мм | м | 1
83 | Хомут металлический с шурупом для крепления трубопроводов диаметром: 20-25 мм | шт | 36
84 | Отвод 90° Дн 25 мм | шт | 6
85 | Отвод 90° Дн 20 мм | шт | 12
86 | Тройник Дн 25мм | шт | 2
87 | Тройник Дн 20мм | шт | 12
88 | Водорозетка 20/1/2 вр | шт | 2
89 | Муфта 20/1/2 вр | шт | 16
90 | Установка вентилей,клапанов обратных, кранов на трубопроводах из стальных труб Ду до 25 мм | шт | 16
91 | Кран шаровый муфтовый Ду15мм (ITAP) | шт | 16
92 | Установка нагревателей индивидуальных: водоводяных | 1 компл. | 1
93 | Установка фильтров Ду 20 мм (ITAP) | шт | 1
94 | Установка вентилей,клапанов обратных, кранов проходных на трубопроводах из стальных труб диаметром: до 25 мм | шт | 1
95 | Клапан обратный Ду 20 мм (ITAP) | шт | 1
96 | Прокладка трубопроводов канализации из полиэтиленовых труб высокой плотности Дн 110 мм | м | 8
97 | Тройник 110х110 | шт | 4
98 | Тройник 110х50 | шт | 4
99 | Отвод 90° Дн110мм | шт | 2
100 | Отвод 45° Дн110мм | шт | 2
101 | Хомут металлический с шурупом для крепления трубопроводов диаметром: 108-116 мм | шт | 12
102 | Прокладка трубопроводов канализации из полиэтиленовых труб высокой плотности Ду50 мм | м | 6
103 | Тройник 50х50 | шт | 2
104 | Отвод 90° Ду50мм | шт | 6
105 | Хомут металлический с шурупом для крепления трубопроводов диаметром: 48-53 мм | шт | 12
Сантехнические работы в осях 23-25 на 3-м этаже
Демонтажные работы
106 | Демонтаж: унитазов и писсуаров | шт | 9
107 | Демонтаж: умывальников и раковин | шт | 2
108 | Демонтаж: смывных бачков фаянсовых | шт | 6
109 | Разборка трубопроводов из чугунных канализационных труб Ду 100 мм | м | 21
110 | Разборка трубопроводов из чугунных канализационных труб Ду 50 мм | м | 4
111 | Разборка трубопроводов из водогазопроводных труб диаметром: до 63 мм | м | 11
112 | Разборка трубопроводов из водогазопроводных труб диаметром: до 32 мм | м | 15
Сантехнические работы
113 | Установка унитазов: с бачком непосредственно присоединенным | 1 компл. | 6
114 | Унитаз с косым выпуском в комплекте со смывным бочком Jika Tigo | шт | 6
115 | Подводка гибкая L= 60см | шт | 6
116 | Эксцентрик | шт | 6
117 | Установка столешницы | шт | 2
118 | Трубы Ду 25 мм (никель) | м | 3
119 | Профиль стальной опорный | м | 6
120 | Фланцы Ду 25 | шт | 6
121 | Столешница влагостойкая для умывальников 600х1500 | шт | 2
122 | Установка умывальников одиночных: с подводкой холодной и горячей воды | 1 компл. | 2
123 | Умывальник Fosto KM 58x50 | шт | 2
124 | Установка смесителей | шт. | 2
125 | Смеситель однорычажный "Смарт ЭкоМикс" | шт | 2
126 | Подводка гибкая L=60см | шт | 4
127 | Сифон для раковины | шт | 2
128 | Установка моек: для мытья уборочного инвентаря | компл. | 1
129 | Мойка из нержавеющей стали для тех нужд с сифоном "Melana" MLN | шт | 1
130 | Подводка гибкая L=60см | шт | 2
131 | Сифон для раковины | шт | 1
132 | Установка смесителей | шт | 1
133 | Установка писсуаров: напольных | шт | 3
134 | Писуар | шт | 3
135 | Установка крана для писсуара | шт | 3
136 | Кран для писсуара | шт | 3
137 | Прокладка трубопроводов водоснабжения из напорных полиэтиленовых труб Дн 32 мм | м | 3
138 | Хомут металлический с шурупом для крепления трубопроводов диаметром: 31-38 мм | шт. | 6
139 | Прокладка трубопроводов водоснабжения из напорных полиэтиленовых труб Дн 25 мм | м | 8
140 | Прокладка трубопроводов водоснабжения из напорных полиэтиленовых труб наружным Дн 20 мм | м | 26
141 | Хомут металлический с шурупом для крепления трубопроводов диаметром: 20-25 мм | шт. | 66
142 | Отвод 90° Дн 25 мм | шт | 6
143 | Отвод 90° Дн 20мм | шт | 12
144 | Тройник Дн 25мм | шт | 4
145 | Тройник Дн 20мм | шт | 11
146 | Водорозетка 20/1/2 вр | шт | 10
147 | Муфта 20/1/2 вр | шт | 15
148 | Установка вентилей,клапанов обратных, кранов на трубопроводах из стальных труб диаметром: до 25 мм | шт | 21
149 | Кран шаровый муфтовый Ду 15мм (ИТАР) | шт | 21
150 | Установка нагревателей индивидуальных: водоводяных | шт | 1
151 | Установка фильтров Ду 20 мм | шт | 1
152 | Установка вентилей, клапанов обратных, кранов проходных на трубопроводах из стальных труб диаметром: до 25 мм | шт | 1
153 | Клапан обратный Ду 20 мм | шт | 1
154 | Прокладка трубопроводов канализации из полиэтиленовых труб высокой плотности Дн 110 мм | м | 14
155 | Тройник 110х110 | шт | 6
156 | Тройник 110х50 | шт | 5
157 | Отвод 90° Дн 110мм | шт | 2
158 | Отвод 45°Дн 110мм | шт | 2
159 | Хомут металлический с шурупом для крепления трубопроводов диаметром: 108-116 мм | шт. | 12
160 | Прокладка трубопроводов канализации из полиэтиленовых труб высокой плотности Дн 50 мм | м | 11
161 | Тройник 50х50 | шт | 2
162 | Отвод 90 гр | шт | 6
163 | Хомут металлический с шурупом для крепления трубопроводов диаметром: 48-53 мм | шт. | 18
Сантехнические работы в осях 23-25 на 3-м этаже (Антресоль)
Демонтажные работы
164 | Демонтаж: унитазов и писсуаров | шт | 1
165 | Установка унитазов: с бачком непосредственно присоединенным | компл. | 1
166 | Унитаз с косым выпуском в комплекте со смывным бочком Jika Tigo | шт | 1
167 | Подводка гибкая L=60см | шт | 1
168 | Эксцентрик | шт | 1
169 | Установка умывальников одиночных: с подводкой холодной и горячей воды | компл. | 1
171 | Умывальник с пьедесталом | шт | 1
171 | Установка смесителей | шт | 1
172 | Смеситель однорычажный "Смарт ЭкоМикс" | шт | 1
173 | Подводка гибкая L=60см | шт | 2
174 | Сифон для раковины | шт | 1
175 | Установка моек: для мытья уборочного инвентаря | 1 компл. | 1
176 | Мойка из нержавеющей стали для тех нужд с сифоном "Melana" MLN | шт | 1
177 | Подводка гибкая | шт | 2
178 | Сифон для раковины | шт | 1
179 | Установка смесителей | шт. | 1
180 | Прокладка трубопроводов водоснабжения из напорных полиэтиленовых труб Дн 32 мм | м | 3
181 | Хомут металлический с шурупом для крепления трубопроводов диаметром: 31-38 мм | шт | 6
182 | Прокладка трубопроводов водоснабжения из напорных полиэтиленовых труб Дн 20 мм | м | 2
183 | Хомут металлический с шурупом для крепления трубопроводов диаметром: 20-25 мм | шт | 4
184 | Водорозетка 20/1/2 вр | шт | 2
185 | Муфта 20/1/2 вр | шт | 5
186 | Установка вентилей,клапанов обратных, кранов на трубопроводах из стальных труб Ду до 25 мм | шт | 5
187 | Кран шаровый муфтовый В/Н Ду15мм ( | шт | 5
188 | Установка нагревателей индивидуальных: водоводяных | шт | 1
189 | Установка фильтров диаметром : 20 мм | шт | 1
190 | Установка вентилей,клапанов обратных на трубопроводах из стальных труб диаметром: до 25 мм | шт | 1
191 | Клапан обратный Ду 20 мм | шт | 1
192 | Прокладка трубопроводов канализации из полиэтиленовых труб высокой плотности Дн 110 мм | м | 4
193 | Тройник 110х110 | шт | 1
194 | Тройник 110х50 | шт | 1
195 | Отвод 90° Дн110мм | шт | 1
196 | Хомут металлический с шурупом для крепления трубопроводов диаметром: 108-116 мм | шт. | 8
197 | Прокладка трубопроводов канализации из полиэтиленовых труб высокой плотности Ду 50 мм | м | 4
198 | Отвод 90° Ду50мм | шт | 4
199 | Хомут металлический с шурупом для крепления трубопроводов диаметром: 48-53 мм | шт | 8
Канализация К1 (бытовая)
200 | Умывальник керамический УмПр3БСФ в комплекте с сифоном пластмассовым СБУ | шт | 17
201 | Унитаз с косым выпуском в комплекте со смывным бочком Jika Tigo | шт | 7
202 | Поддон ПМСм 900х900 душевой стальной эмалированный в комплекте с сифоном | компл | 3
203 | Трап ТВ100 | шт | 6
204 | Уголок стальной равнополочный 40х40х5 | м | 40
205 | Трубопровод из чугунных канализационных труб Ø50 | м | 30
206 | Трубопровод из чугунных канализационных труб Ø100 | м | 110
207 | Трубы канализационные из полипропилена Ø110 | м | 50
208 | Трубы канализационные из полипропилена Ø50 | м | 75
209 | Прочистка в лючке Ø50 | шт | 1
210 | Прочистка в лючке Ø100 | шт | 9
211 | Теплоизоляционный материал Rockwool | м2 | 20
Канализация К3 (производственная)
212 | Умывальник керамический УмПр3БСФ в комплекте с сифоном пластмассовым СБУ | шт | 15
213 | Раковина стальная эмалированная РСВ-1 в комплекте с сифоном пластмассовым СБУ | шт | 4
214 | Проокладка трубы канализационной полипропиленовой Ду50мм | м | 60
215 | Проокладка трубы канализационной полипропиленовой Ду 100мм | м | 30
216 | Тройник ПП 50х50х50 | шт | 15
217 | Отвод ПП 90° Ду 50мм | шт | 13
218 | Прочистка ПП в лючке Ду 50 | шт | 6
218 | Прочистка в лючке Ду 100 | шт | 11
219 | Теплоизоляционный материал Rockwool | м2 | 20
Погрузка мусора
220 | Погрузочные работы при автомобильных перевозках: мусора строительного с погрузкой вручную | кг | 1070
Монтаж внутренних санитарно-технических систем следует производить в соответствии с требованиями СП 73.13330.2012, а также с требованиями СП 48.13330.2011, СНиП 12-03-2001, СНиП 12-04-2002, СанПин 2.2.3.1384-03, стандартов и инструкций заводов-изготовителей оборудования.
Начальник П20М Юдин О.С.
Исп: Махновская О.Н.

## Отчет о совместимости
Отчет о совместимости для ремонт санузловмежду осями 23-25.xls
Дата отчета: 14.06.2017 14:15
Некоторые свойства данной книги не поддерживаются более ранними версиями Excel. Сохранение книги в формате более ранней версии приведет к потере или ограничению функциональности этих свойств.
Несущественная потеря точности | Число экземпляров
Некоторые ячейки или стили в этой книге содержат форматирование, не поддерживаемое выбранным форматом файла. Эти форматы будут преобразованы в наиболее близкий из имеющихся форматов. | 3