## Ведомость объемов работ 6 граф
Приложение №1
Техническое задание №
На монтаж приточно-вытяжных систем вентиляции и тепловых завес в корпусе 36 по адресу ул. Планетная,32
№ пп | Наименование | Ед. изм. | Кол. | Примечание
1 | 2 | 3 | 4 | 6
Раздел 1. Система П1.
1 | Установка вентиляторов радиальных | шт | 1
2 | Вентилятор ВР 85-77 №7,1; 4 кВт, 1000 об./мин. | шт | 1
3 | Установка виброизолятора: номер 38 | шт | 4
4 | Виброизолятор ВП-100 | шт | 4
5 | Установка кронштейнов под вентиляционное оборудование | кг | 25.6
6 | Рама для вертилятора №7,1 | шт | 1
7 | Установка вставок гибких к радиальным вентиляторам | м2 | 0.39
8 | Гибкие вставки В+Н №7,1 | компл | 1
9 | Установка решеток наружных жалюзийных | шт | 1
10 | Решетка наружная АРН 1000х1400(h) | шт | 1
11 | Установка клапанов воздушных с электрическим приводом периметром: до 5600 мм | шт | 1
12 | Клапан воздушный KV-1400(h)х1000 | шт | 1
13 | Привод воздушного клапана 361-230-10 | шт | 1
14 | Конструкции панели для фильтров | шт | 1
15 | Панель УсФя, УС 39А 3х3 | шт | 1
16 | Установка фильтров ячейковых | м2 | 2,377764
17 | Фильтр ФяРБ | шт | 9
18 | Установка калориферов | шт | 1
19 | Калорифер КСк 4 -11 | шт | 1
20 | Установка частотного регулятора | шт | 1
21 | Частотный регулятор 132F0026 | шт | 1
22 | Прокладка воздуховодов из листовой, оцинкованной стали класса Н (нормальные) толщиной : 1,0 мм, периметром до 5200 мм | м2 | 9.2
23 | Короба из оцинкованной стали 1,0 мм периметром до 5200 мм | м2 | 9.2
24 | Прокладка воздуховодов из листовой, оцинкованной стали класса Н (нормальные) толщиной: 0,55 мм, периметром до 2400 мм | м2 | 7.2
25 | Короба из оцинкованной стали 0,55 мм периметром до 2400 мм | м2 | 7.2
26 | Установка клапанов воздушных с электрическим приводом: диаметром до 250 мм | шт | 3
27 | Клапан огнезадерживающий KPNO -125 - ЕМ220 | шт | 1
28 | Клапан огнезадерживающий KPNO -200 - ЕМ220 | шт | 1
29 | Клапан огнезадерживающий KPNO -250 - ЕМ220 | шт | 1
30 | Дроссель-клапан ф315 | шт | 8
31 | Дроссель-клапан ф250 | шт | 1
32 | Дроссель-клапан ф200 | шт | 2
33 | Дроссель-клапан ф160 | шт | 2
34 | Дроссель-клапан ф140 | шт | 1
35 | Дроссель-клапан ф125 | шт | 1
36 | Сетка в рамке 150х150 | шт | 10
37 | Прокладка воздуховодов из листовой, оцинкованной стали класса Н (нормальные) толщиной: 1,0 мм, диаметром до 200 мм | м2 | 9.2
38 | Воздуховоды из оцинкованной стали 1,0 мм диаметром до 200 мм | м2 | 9.2
39 | Прокладка воздуховодов из листовой, оцинкованной стали класса Н (нормальные) толщиной: 0,7 мм, диаметром до 355 мм | м2 | 2.56
40 | Прокладка воздуховодов из листовой, оцинкованной стали класса Н (нормальные) толщиной: 0,7 мм, диаметром от 500 до 560 мм | м2 | 10.1
41 | Прокладка воздуховодов из листовой, оцинкованной стали и алюминия класса Н (нормальные) толщиной: 0,7 мм, диаметром до 800 мм | м2 | 90.7
42 | Воздуховоды из оцинкованной стали 0,7 мм | м2 | 103.36
43 | Прокладка воздуховодов из листовой, оцинкованной стали класса Н (нормальные) толщиной: 0,55 мм, диаметром до 200 мм | м2 | 52.1
44 | Прокладка воздуховодов из листовой, оцинкованной стали класса Н (нормальные) толщиной: 0,55 мм, диаметром до 250 мм | м2 | 15.35
45 | Прокладка воздуховодов из листовой, оцинкованной стали класса Н (нормальные) толщиной: 0,55 мм, диаметром до 355 мм | м2 | 26.2
46 | Воздуховоды из оцинкованной стали 0,55 мм | м2 | 93.65
47 | Установка решеток жалюзийных | шт | 16
48 | Диффузор приточный 4СА 600х600 | шт | 8
49 | Диффузор приточный 4СА 450х450 | шт | 2
50 | Диффузор приточный DVS 200 | шт | 3
51 | Диффузор приточный DVS 160 | шт | 1
52 | Решетка 2WA 350х200 | шт | 2
53 | Обертывание поверхности изоляции рулонными материалами насухо с проклейкой швов | м2 | 3.2
54 | Тепло-огнезащитное покрытие воздуховодов МБОР-5Ф (EI60) | м2 | 3.2
55 | Огнезащитный клей Плазас (EI60) | кг | 3.2
56 | Покрытие металлоконструкций мастикой гидрозащитной по подготовленной поверхности, толщина покрытия 1 мм | м2 | 8.8
57 | Мастика полиуретановая с добавлением битума "Гипердесмо ПБ" | кг | 14.5
58 | Пусконаладочные работы (вентилятор) | шт | 1
59 | Пусконаладочные работы (клапан) | шт | 4
60 | Пусконаладочные работы (сеть) | сеть | 1
Раздел 2. Система П2.
61 | Установка вентиляторов | шт | 1
62 | Вентилятор RFD 1000x500 6 м VIM | шт | 1
63 | Установка вставок гибких | м2 | 0,78
64 | Гибкие вставки FKr 1000x500 | шт | 2
65 | Установка решеток жалюзийных | шт | 1
66 | Решетка наружная АРН 1000х700(h) | шт | 1
67 | Установка клапанов воздушных КВР с ручным приводом: периметром до 4000 мм | шт | 1
68 | Клапан воздушный DRr 1000х500 | шт | 1
69 | Привод воздушного клапана 361-230-10 | шт | 1
70 | Установка фильтров ячейковых | м2 | 0,5
71 | Фильтр-бокс FBRr 1000x500 EU3 | шт | 1
72 | Фильтр карманный (материал) FRr (G3-EU3) 1000*500 | шт | 1
73 | Установка калориферов | шт | 1
74 | Калорифер KСк 4-9 | шт | 1
75 | Установка частотного регулятора | шт | 1
76 | Частотный регулятор 132F0026 | шт | 1
77 | Изоляция воздуховодов | м3 | 0,42
78 | Пенофол С-20 | м2 | 21
79 | Прокладка воздуховодов из листовой, оцинкованной стали класса Н (нормальные) толщиной: 1,0 мм, периметром до 3200 мм | м2 | 14.3
80 | Воздуховоды из оцинкованной стали 1,0 мм периметром до 3200 мм | м2 | 14.3
81 | Прокладка воздуховодов из листовой, оцинкованной стали класса Н (нормальные) толщиной: 0,7 мм, диаметром до 355 мм | м2 | 6.7
82 | Прокладка воздуховодов из листовой, оцинкованной стали класса Н (нормальные) толщиной: 0,7 мм, диаметром до 450 мм | м2 | 4.9
83 | Прокладка воздуховодов из листовой, оцинкованной стали класса Н (нормальные) толщиной: 0,7 мм, диаметром от 500 до 560 мм | м2 | 19.9
84 | Воздуховоды из оцинкованной стали 0,7 мм | м2 | 31.5
85 | Прокладка воздуховодов из листовой, оцинкованной стали класса Н (нормальные) толщиной: 0,55 мм, диаметром до 355 мм | м2 | 7.1
86 | Прокладка воздуховодов из листовой, оцинкованной стали класса Н (нормальные) толщиной: 0,55 мм, периметром до 2400 мм | м2 | 3.9
87 | Воздуховоды из оцинкованной стали 0,55 мм | м2 | 11
88 | Дроссель-клапан ф355 | шт | 1
89 | Дроссель-клапан ф500 | шт | 1
90 | Установка решеток жалюзийных | шт | 6
91 | Диффузор приточный 4СА 600х600 | шт | 6
92 | Пробивка в бетонных стенах и полах толщиной 300 мм отверстий площадью: до 600 см2 | шт | 1
93 | Пусконаладочные работы (вентилятор) | шт | 1
94 | Пусконаладочные работы (клапан) | шт | 1
95 | Пусконаладочные работы (сеть) | сеть | 1
Раздел 3. Система ПП1. Компрессорная.
96 | Установка вентиляторов осевых | шт | 1
97 | Вентилятор СFk315 VIM | шт | 1
98 | Быстроразъемные хомуты FCC315 | шт | 2
99 | Установка решеток жалюзийных | шт | 2
100 | Уличная решетка 400x400 | шт | 1
101 | Решетка приточная 2WA 600x300 | шт | 1
102 | Установка клапанов воздушных с электрическим приводом: диаметром 315 мм | шт | 1
103 | Воздушный клапан DCGAr 315 | шт | 1
104 | Электропривод 341-230D-03 | шт | 1
105 | Установка фильтров ячейковых | м2 | 0,9891
106 | Фильтр-бокс ФВК 315 | шт | 1
107 | Кассета карманная G4 (для фильтр-бокса ФВК 315) | шт | 1
108 | Изоляция воздуховодов | м3 | 0,482
109 | Пенофол С-20 | м2 | 24.1
110 | Прокладка воздуховодов из листовой, оцинкованной стали класса Н (нормальные) толщиной: 0,55 мм, диаметром до 355 мм | м2 | 16.2
111 | Воздуховоды из оцинкованной стали 0,55 мм | м2 | 16.2
112 | Пробивка в бетонных стенах и полах толщиной 300 мм отверстий | шт | 1
113 | Пусконаладочные работы (вентилятор) | шт | 1
114 | Пусконаладочные работы (клапан) | шт | 1
115 | Пусконаладочные работы (сеть) | сеть | 1
Раздел 4. Система В1.
116 | Установка вентиляторов радиальных | шт | 1
117 | Вентилятор 85-77 №5,6; 3 кВт, 1500 об./мин. | шт | 1
118 | Установка виброизолятора | шт | 4
119 | Виброизолятор ВП-50 | шт | 4
120 | Установка вставок гибких к радиальным вентиляторам | м2 | 0.38
121 | Гибкие вставки В+Н № 5,6 | компл | 1
122 | Установка кронштейнов под вентиляционное оборудование | кг | 17.2
123 | Рама для вентилятора № 5,6 | шт | 1
124 | Установка клапанов обратных: диаметром до 1000 мм | шт | 1
125 | Обратный клапан КО-О-710 | шт | 1
126 | Установка частотного регулятора | шт | 1
127 | Частотный регулятор 132F0024 | шт | 1
128 | Установка кронштейнов под вентиляционное оборудование | кг | 21
129 | Кронштейн для шахты с полимерным покрытием ф710 | шт | 7
130 | Дроссель клапан ф450 | шт | 1
131 | Дроссель-клапан ф200 | шт | 1
132 | Дроссель-клапан ф250 | шт | 2
133 | Дроссель-клапан ф160 | шт | 1
134 | Установка клапанов воздушных с электрическим приводом: диаметром до 200 мм | шт | 2
135 | Клапан огнезадерживающий KPNO -125 - ЕМ220 | шт | 1
136 | Клапан огнезадерживающий KPNO -200 - ЕМ220 | шт | 1
137 | Установка решеток жалюзийных | шт | 18
138 | Диффузор вытяжной DVS 160 | шт | 1
139 | Решетка 1WA+D 300х300 | шт | 6
140 | Решетка 1WA+D 500х200 | шт | 6
141 | Решетка 1WA 350х200 | шт | 2
142 | Диффузор приточный 4СА 600х600 | шт | 1
143 | Диффузор приточный 4СА 450х450 | шт | 2
144 | Установка зонтов над шахтами из листовой стали круглого сечения диаметром: 710 мм | шт | 1
145 | Зонт ф710 | шт | 1
146 | Прокладка воздуховодов из листовой, оцинкованной стали класса Н (нормальные) толщиной: 0,55 мм, периметром до 2400 мм | м2 | 1.6
147 | Короба из оцинкованной стали 0,55 мм | м2 | 1.6
148 | Прокладка воздуховодов из листовой, оцинкованной стали класса Н (нормальные) толщиной: 1,0 мм, диаметром до 200 мм | м2 | 0.7
149 | Прокладка воздуховодов из листовой, оцинкованной стали класса Н (нормальные) толщиной: 1,0 мм, диаметром до 250 мм | м2 | 0.8
150 | Воздуховоды из оцинкованной стали 1,0 мм | м2 | 1.5
151 | Прокладка воздуховодов из листовой, оцинкованной стали класса Н (нормальные) толщиной: 0,7 мм, диаметром до 450 мм | м2 | 39.17
152 | Прокладка воздуховодов из листовой, оцинкованной стали класса Н (нормальные) толщиной: 0,7 мм, диаметром до 800 мм | м2 | 61.53
153 | Воздуховоды из оцинкованной стали 0,7 мм | м2 | 100.7
154 | Прокладка воздуховодов из листовой, оцинкованной стали класса Н (нормальные) толщиной: 0,55 мм, диаметром до 200 мм | м2 | 17.2
155 | Прокладка воздуховодов из листовой, оцинкованной стали класса Н (нормальные) толщиной: 0,55 мм, диаметром до 250 мм | м2 | 34.3
156 | Прокладка воздуховодов из листовой, оцинкованной стали класса Н (нормальные) толщиной: 0,55 мм, диаметром до 355 мм | м2 | 11.4
157 | Прокладка воздуховодов из листовой, оцинкованной стали и алюминия класса Н (нормальные) толщиной: 0,5 мм, периметром до 1000 мм | м2 | 24.2
158 | Воздуховоды из оцинкованной стали 0,55 мм | м2 | 87.1
159 | Обертывание поверхности изоляции рулонными материалами насухо с проклейкой швов | м2 | 2.9
160 | Тепло-огнезащитное покрытие воздуховодов МБОР-5Ф (EI60) | м2 | 2.9
161 | Огнезащитный клей Плазас (EI60) | кг | 2.9
162 | Пробивка в бетонных стенах и полах толщиной 300 мм отверстий | шт | 1
163 | Пусконаладочные работы (вентилятор) | шт | 1
164 | Пусконаладочные работы (клапан обратный) | шт | 1
165 | Пусконаладочные работы (клапан огнезадерживающий) | шт | 2
166 | Пусконаладочные работы (сеть) | сеть | 1
Раздел 5. Система В2.
167 | Установка вентиляторов осевых | шт | 1
168 | Вентилятор канальный CFk 315 VIM | шт | 1
169 | Быстроразъемные хомуты FCC 315 | шт | 2
170 | Установка клапанов обратных: диаметром 250 мм | шт | 1
171 | Обратный клапан RSK250 | шт | 1
172 | Установка зонтов над шахтами из листовой стали круглого сечения диаметром: 250 мм | шт | 1
173 | Зонт ф250 | шт | 1
174 | Дроссель клапан ф160 | шт | 2
175 | Установка решеток жалюзийных | шт | 10
176 | Диффузор вытяжной DVS 200 | шт | 3
177 | Диффузор вытяжной DVS 160 | шт | 4
178 | Диффузор вытяжной DVS 125 | шт | 1
179 | Решетка переточная 200х300 | шт | 2
180 | Прокладка воздуховодов гибких, диаметром до 200 мм | м2 | 4.29
181 | Воздуховод гибкий ф200 | м.п. | 3
182 | Воздуховод гибкий ф160 | м.п. | 4
183 | Воздуховод гибкий ф125 | м.п. | 1
184 | Хомут червячный ф200 | шт | 6
185 | Хомут червячный ф160 | шт | 8
186 | Хомут червячный ф125 | шт | 2
187 | Прокладка воздуховодов из листовой, оцинкованной стали класса Н (нормальные) толщиной: 0,5 мм, диаметром до 200 мм | м2 | 11.2
188 | Прокладка воздуховодов из листовой, оцинкованной стали класса Н (нормальные) толщиной: 0,6 мм, диаметром до 250 мм | м2 | 8.5
189 | Воздуховоды из оцинкованной стали 0,55 мм | м2 | 19.7
190 | Установка кронштейнов под вентиляционное оборудование | кг | 6
191 | Кронштейн для шахты с полимерным покрытием ф250 | шт | 2
192 | Пробивка в бетонных стенах и полах толщиной 300 мм отверстий, Ф300 | шт | 1
193 | Пусконаладочные работы (вентилятор) | шт | 1
194 | Пусконаладочные работы (клапан) | шт | 1
195 | Пусконаладочные работы (сеть) | сеть | 1
Раздел 6. Система В3.
196 | Установка вентиляторов | шт | 1
197 | Вентилятор ВР 85-77№5; 2,2 кВт, 1500об./мин. | шт | 1
198 | Установка кронштейнов под вентиляционное оборудование | кг | 17.2
199 | Рама для вентилятора №5 | шт | 1
200 | Установка вставок гибких к радиальным вентиляторам | м2 | 0.38
201 | Гибкие вставки В+Н №5 | компл | 1
202 | Установка виброизолятора | шт | 4
203 | Виброизолятор ВП-30 | шт | 4
206 | Установка клапанов обратных: диаметром 500 мм | шт | 1
207 | Клапан обратный КО-О-500 | шт | 1
208 | Дроссель клапан ф400 | шт | 2
209 | Установка зонтов над шахтами из листовой стали круглого сечения диаметром: 500 мм | шт | 1
210 | Зонт ф500 | шт | 1
211 | Установка кронштейнов под вентиляционное оборудование | кг | 21
212 | Кронштейны для шахты с полимерным покрытием ф500 | шт | 7
213 | Установка решеток жалюзийных | шт | 10
214 | Решетка 1WA+D 500x200 | шт | 6
215 | Решетка 1WA+D 300x300 | шт | 4
216 | Прокладка воздуховодов из листовой, оцинкованной стали класса Н (нормальные) толщиной: 0,6 мм, диаметром до 355 мм | м2 | 15.4
217 | Прокладка воздуховодов из листовой, оцинкованной стали класса Н (нормальные) толщиной: 0,6 мм, диаметром до 450 мм | м2 | 11.6
218 | Прокладка воздуховодов из листовой, оцинкованной стали класса Н (нормальные) толщиной: 0,7 мм, диаметром от 500 до 560 мм | м2 | 34.3
219 | Воздуховоды из оцинкованной стали 0,7 мм | м2 | 61.3
220 | Прокладка воздуховодов из листовой, оцинкованной стали класса Н (нормальные) толщиной: 0,55 мм, диаметром до 200 мм | м2 | 4.3
221 | Прокладка воздуховодов из листовой, оцинкованной стали класса Н (нормальные) толщиной: 0,55 мм, диаметром до 355 мм | м2 | 6.8
222 | Прокладка воздуховодов из листовой, оцинкованной стали класса Н (нормальные) толщиной: 0,55 мм, периметром до 1000 мм | м2 | 32.2
223 | Воздуховоды из оцинкованной стали 0,55 мм | м2 | 43.3
224 | Пробивка в бетонных стенах и полах толщиной 300 мм отверстий ф550 | шт | 1
225 | Пусконаладочные работы (вентилятор) | шт | 1
226 | Пусконаладочные работы (клапан) | шт | 1
227 | Пусконаладочные работы (сеть) | сеть | 1
Раздел 7. Компрессорная. Система В4.
228 | Установка вентиляторов осевых | шт | 1
229 | Вентилятор CFk315VIM | шт | 1
230 | Хомут быстроразъемный FCC315 | шт | 2
231 | Установка клапанов обратных: диаметром 315 мм | шт | 1
232 | Обратный клапан RSK315 | шт | 1
233 | Установка дроссель-клапана | шт | 2
234 | Дроссель-клапан DCr 315 | шт | 2
235 | Сетка в рамке 250x250 | шт | 3
236 | Установка решеток жалюзийных | шт | 2
237 | Уличная решетка PG315 | шт | 2
238 | Прокладка воздуховодов из листовой, оцинкованной стали класса Н (нормальные) толщиной: 0,55 мм, диаметром 315 мм | м2 | 16.2
239 | Воздуховоды из оцинкованной стали 0,55 мм | м2 | 16.2
240 | Изоляция воздуховодов | м3 | 0,43
241 | Пенофол С-20 | м2 | 21.5
242 | Пробивка в бетонных стенах и полах толщиной 300 мм отверстий, ф315 | шт | 1
243 | Пусконаладочные работы (вентилятор) | шт | 1
244 | Пусконаладочные работы (клапан) | шт | 1
245 | Пусконаладочные работы (сеть) | сеть | 1
Раздел 8. Система В5.
246 | Установка агрегатов вентиляционных пылеулавливающих | шт | 1
247 | Пылеулавливающий агрегат ПУ-400 | шт | 1
248 | Установка вентиляторов | шт | 1
249 | Вентилятор центробежный FUA-1100 | шт | 1
250 | Прокладка воздуховодов из листовой, оцинкованной стали класса Н (нормальные) толщиной: 0,55 мм, диаметром до 200 мм | м2 | 3.9
251 | Воздуховоды из оцинкованной стали 0,55 мм | м2 | 3.9
252 | Установка решеток жалюзийных | шт | 1
253 | Решетка PG 250 | шт | 1
254 | Пусконаладочные работы (агрегат) | шт | 1
255 | Пусконаладочные работы (вентилятор) | шт | 1
256 | Пусконаладочные работы (сеть) | сеть | 1
Раздел 9. Система В6.
257 | Установка вентиляторов радиальных | шт | 1
258 | Вентилятор ВР 85-77 №2,8; 1,1 кВт, 3000об./мин. | шт | 1
259 | Установка кронштейнов под вентиляционное оборудование | кг | 3.6
260 | Рама для вентилятора №2,8 | шт | 1
261 | Установка вставок гибких к радиальным вентиляторам | м2 | 0.36
262 | Гибкие вставки В+Н №2,8 | компл | 1
263 | Установка виброизолятора | шт | 4
264 | Виброизолятор ВП-10 | шт | 4
265 | Установка клапанов обратных: диаметром 315 мм | шт | 1
266 | Клапан обратный КО-О-315 | шт | 1
267 | Установка отсосов от оборудования | кг | 24.2
268 | Панель 1 П6 | шт | 1
269 | Установка клапанов воздушных диаметром 250 мм | шт | 1
270 | Воздушный клапан DCGAr 250 с ручкой | шт | 1
271 | Установка кронштейнов под вентиляционное оборудование | кг | 21
272 | Кронштейны для шахты с полимерным покрытием ф315 | шт | 7
273 | Установка частотного регулятора | шт | 1
274 | Частотный регулятор 132F0020 | шт | 1
275 | установка панели с потенциометром | шт | 1
276 | Панель с потенциометром | шт | 1
277 | Установка вытяжных устройств | шт | 1
278 | Настенное вытяжное устройство DELI-125-2H | шт | 1
279 | Прокладка воздуховодов из листовой, оцинкованной сталикласса Н (нормальные) толщиной: 0,55 мм, диаметром до 200 мм | м2 | 3.3
280 | Прокладка воздуховодов из листовой, оцинкованной стали класса Н (нормальные) толщиной: 0,55 мм, диаметром до 250 мм | м2 | 2.6
281 | Прокладка воздуховодов из листовой, оцинкованной стали класса Н (нормальные) толщиной: 0,55 мм, диаметром до 355 мм | м2 | 33.7
282 | Воздуховоды из оцинкованной стали 0,55 мм | м2 | 39.6
283 | Пробивка в бетонных стенах и полах толщиной 300 мм отверстий ф300 | шт | 1
284 | Пусконаладочные работы (вентилятор) | шт | 1
285 | Пусконаладочные работы (клапан) | шт | 1
286 | Пусконаладочные работы (регулятор расхода воздуха) | шт | 1
287 | Пусконаладочные работы (DELI) | шт | 1
288 | Пусконаладочные работы (сеть) | сеть | 1
Раздел 10. Система В7.
289 | Установка вентиляторов | шт | 1
290 | Вентилятор центробежный FUK-3000 | шт | 1
291 | Прокладка воздуховодов гибких, диаметром до 200 мм | м2 | 11.78
292 | Вытяжной шланг повышенной прочности (+150С) d=100 EH-PV-100 EH-PV-100 (Длина: 12,5) | м.п. | 37.5
293 | Монтаж катушки вытяжной | 1 шт. | 3
294 | Катушка вытяжная SER-P-100-12,5 | шт | 3
295 | Газоприемная насадка MEN 100-125 | шт | 3
296 | Установка клапанов обратных: диаметром 250 мм | шт | 1
297 | Клапан обратный КО-О-250 | шт | 1
298 | Установка зонтов над шахтами из листовой стали круглого сечения диаметром: 250 мм | шт | 1
299 | Зонт ф250 | шт | 1
300 | Установка кронштейнов под вентиляционное оборудование | кг | 21
301 | Кронштейн для шахты с полимерным покрытием ф250 | шт | 7
302 | Установка частотного регулятора | шт | 1
303 | Частотный регулятор 132F0020 | шт | 1
304 | установка панели с потенциометром | шт | 1
305 | Панель с потенциометром | шт | 1
306 | Прокладка воздуховодов из листовой, оцинкованной сталикласса Н (нормальные) толщиной: 0,55 мм, диаметром до 200 мм | м2 | 9
307 | Прокладка воздуховодов из листовой, оцинкованной стали класса Н (нормальные) толщиной: 0,55 мм, диаметром до 250 мм | м2 | 19.9
308 | Воздуховоды из оцинкованной стали 0,55 мм | м2 | 28.9
309 | Пробивка в бетонных стенах и полах толщиной 300 мм отверстий ф300 | шт | 1
310 | Установка кронштейнов под вентиляционное оборудование | кг | 300
311 | Сталь угловая равнополочная, марка стали: Ст3пс, шириной полок 50-50 мм | кг | 300
312 | Пусконаладочные работы (вентилятор) | шт | 1
313 | Пусконаладочные работы (клапан) | шт | 1
314 | Пусконаладочные работы (катушка) | шт | 1
315 | Пусконаладочные работы (сеть) | сеть | 1
Раздел 11. Система В8.
316 | Установка вентиляторов радиальных | шт | 1
317 | Вентилятор центробежный FUK-2100 | шт | 1
318 | Прокладка воздуховодов гибких, диаметром до 200 мм | м2 | 7.85
319 | Вытяжной шланг повышенной прочности (+150С) d=100 EH-PV-100 EH-PV-100 (Длина: 12,5) | м.п. | 25
320 | Монтаж катушки вытяжной | 1 шт. | 2
321 | Катушка вытяжная SER-P-100-12,5 | шт | 2
322 | Газоприемная насадка MEN 100-125 | шт | 2
323 | Установка клапанов обратных: диаметром 200 мм | шт | 1
324 | Клапан обратный КО-О-200 | шт | 1
325 | Установка зонтов над шахтами из листовой стали круглого сечения диаметром: 200 мм | шт | 1
326 | Зонт ф200 | шт | 1
327 | Установка кронштейнов под вентиляционное оборудование | кг | 21
328 | Кронштейн для шахты с полимерным покрытием ф200 | шт | 7
329 | Установка частотного регулятора | шт | 1
330 | Частотный регулятор 132F0018 | шт | 1
331 | установка панели с потенциометром | шт | 1
332 | Панель с потенциометром | шт | 1
333 | Прокладка воздуховодов из листовой, оцинкованной стали класса Н (нормальные) толщиной: 0,55 мм, диаметром до 200 мм | м2 | 20.9
334 | Воздуховоды из оцинкованной стали 0,55 мм | м2 | 20.9
335 | Пробивка в бетонных стенах и полах толщиной 300 мм отверстий ф250 | шт | 1
336 | Установка кронштейнов под вентиляционное оборудование | кг | 200
337 | Сталь угловая равнополочная, марка стали: Ст3пс, шириной полок 50-50 мм | кг | 200
338 | Пусконаладочные работы (вентилятор) | шт | 1
339 | Пусконаладочные работы (клапан) | шт | 1
340 | Пусконаладочные работы (катушка) | шт | 1
341 | Пусконаладочные работы (сеть) | сеть | 1
Раздел 12. Автоматизация компрессорной.
342 | Установка шкафа автоматики | шт | 1
343 | Шкаф автоматики | шт | 1
344 | установка термостата | шт | 2
345 | Термостат комнатный Ta2n | шт | 2
346 | Установка реле давления | шт | 1
347 | Реле давления PS500 | шт | 1
348 | Прокладка труб гофрированных ПВХ для защиты проводов и кабелей | м | 50
349 | Гофротруба Д20 | м | 50
350 | Затягивание провода в проложенные трубы и металлические рукава каждого последующего одножильного или многожильного в общей оплетке, суммарное сечение: до 6 мм2 | м | 25
351 | Затягивание провода в проложенные трубы и металлические рукава первого одножильного или многожильного в общей оплетке, суммарное сечение: до 2,5 мм2 | м | 29
352 | Кабель ВВГнг-LS 3*1.5 | м | 25
353 | Провод ШВВП 2*0,75 | м | 4
354 | Провод ШВВП 3*0,75 | м | 25
355 | Крепежные изделия и материалы | компл | 1
356 | Присоединение к приборам концов жил электрических проводок под винт без изготовления колец с обслуживанием | шт | 16
357 | Пусконаладочные работы (система) | система | 1
Раздел 13. Автоматизация системы В6.
358 | Прокладка труб гофрированных ПВХ для защиты проводов и кабелей | м | 60
359 | Гофротруба Д20 | м | 60
360 | Затягивание провода в проложенные трубы и металлические рукава каждого последующего одножильного или многожильного в общей оплетке, суммарное сечение: до 6 мм2 | м | 60
361 | Кабель ВВГнг-LS 4*1.5 | м | 60
362 | Клипсы D20 | шт | 60
363 | Хомут кабельный 4.8х250 | уп | 1
364 | Присоединение к приборам концов жил электрических проводок под винт без изготовления колец с обслуживанием | шт | 8
Раздел 14. Автоматизация системы В7.
365 | Прокладка труб гофрированных ПВХ для защиты проводов и кабелей | м | 30
366 | Гофротруба D20 ПНД | м | 30
367 | Затягивание провода в проложенные трубы и металлические рукава каждого последующего одножильного или многожильного в общей оплетке, суммарное сечение: до 6 мм2 | м | 30
368 | Кабель ВВГнг-LS 4*1.5 | м | 30
369 | Клипсы D20 | шт | 30
370 | Хомут кабельный 4.8х250 | уп | 1
371 | Присоединение к приборам концов жил электрических проводок под винт без изготовления колец с обслуживанием | шт | 8
Раздел 15. Автоматизация системы В8.
372 | Прокладка труб гофрированных ПВХ для защиты проводов и кабелей | м | 20
373 | Гофротруба D20 ПНД | м | 20
374 | Затягивание провода в проложенные трубы и металлические рукава каждого последующего одножильного или многожильного в общей оплетке, суммарное сечение: до 6 мм2 | м | 20
375 | Кабель ВВГнг-LS 4*1.5 | м | 20
376 | Клипсы D20 | шт | 20
377 | Хомут кабельный 4.8х250 | уп | 1
378 | Присоединение к приборам концов жил электрических проводок под винт без изготовления колец с обслуживанием | шт | 8
Раздел 16. Автоматизация тепловых завес.
379 | Установка выключателя концевого | шт. | 2
380 | Выключатель концевой | шт | 2
381 | Прокладка труб гофрированных ПВХ для защиты проводов и кабелей | м | 50
382 | Гофротруба D20 | м | 50
383 | Затягивание провода в проложенные трубы и металлические рукава первого одножильного или многожильного в общей оплетке, суммарное сечение: до 2,5 мм2 | м | 50
384 | Кабель ВВГнг-LS 2x1.5 | м | 20
385 | Кабель ВВГнг-LS 3x1.5 | м | 30
386 | Клипсы D20 | шт | 50
387 | Хомут кабельный 4.8х250 | уп | 1
388 | Присоединение к приборам концов жил электрических проводок под винт без изготовления колец с обслуживанием | шт | 10
389 | Пусконаладочные работы (система) | система | 1
Раздел 17. Автоматизация систем П1, В1 (мастерские).
390 | Установка шкафа автоматики | шт | 1
391 | Шкаф автоматики приточно-вытяжной вентиляции ШУ-П4-В3 (ВоКал, ПЧ) | шт | 1
392 | Комплект NEMA M3 | шт | 2
393 | Установкка датчиков и реле | шт | 5
394 | Датчик температуры канальный TF25 | шт | 2
395 | Датчик температуры накладной AF25 | шт | 1
396 | Реле защиты от заморозки КР61-4 | шт | 1
397 | Реле перепада давления PS500 | шт | 1
398 | Прокладка труб гофрированных ПВХ для защиты проводов и кабелей | м | 100
399 | Гофротруба Д20 | м | 100
400 | Короба пластмассовые: шириной 100*60 мм | м | 8
401 | Кабель-канал 100*60 | м | 8
402 | Провод в коробах, сечением: до 6 мм2 | м | 8
403 | Затягивание провода в проложенные трубы и металлические рукава первого одножильного или многожильного в общей оплетке, суммарное сечение: до 2,5 мм2 | м | 107
404 | Затягивание провода в проложенные трубы и металлические рукава первого одножильного или многожильного в общей оплетке, суммарное сечение: до 6 мм2 | м | 45
405 | Затягивание провода в проложенные трубы и металлические рукава каждого последующего одножильного или многожильного в общей оплетке, суммарное сечение: до 6 мм2 | м | 30
406 | Кабель ВВГнг-LS 4*1.5 | м | 30
407 | Кабель ВВГнг-LS 3*1.5 | м | 15
408 | Провод ШВВП 2*0,75 | м | 130
409 | Провод ШВВП 3*0,75 | м | 15
410 | Присоединение к приборам концов жил электрических проводок под винт без изготовления колец с обслуживанием | шт | 20
411 | Пусконаладочные работы (система) | система | 1
Раздел 18. Автоматизация систем П2, В3 (гараж).
412 | Установка шкафа автоматики | шт | 1
413 | Шкаф автоматики приточно-вытяжной вентиляции ШУ-П4-В2.2 (ВоКал, ПЧП) | шт | 1
414 | Комплект NEMA M3 | шт | 1
415 | Установка датчиков и реле | шт | 5
416 | Датчик температуры канальный TF25 | шт | 2
417 | Датчик температуры накладной AF25 | шт | 1
418 | Реле защиты от заморозки КР61-4 | шт | 1
419 | Реле перепада давления PS500 | шт | 1
420 | Прокладка труб гофрированных ПВХ для защиты проводов и кабелей | м | 100
421 | Гофротруба Д20 | м | 100
422 | Короба пластмассовые: шириной 100*60 мм | м | 8
423 | Кабель-канал 100*60 | м | 8
424 | Провод в коробах, сечением: до 6 мм2 | м | 8
425 | Затягивание провода в проложенные трубы и металлические рукава первого одножильного или многожильного в общей оплетке, суммарное сечение: до 2,5 мм2 | м | 107
426 | Затягивание провода в проложенные трубы и металлические рукава первого одножильного или многожильного в общей оплетке, суммарное сечение: до 6 мм2 | м | 40
427 | Затягивание провода в проложенные трубы и металлические рукава каждого последующего одножильного или многожильного в общей оплетке, суммарное сечение: до 6 мм2 | м | 10
428 | Кабель ВВГнг-LS 4*1.5 | м | 25
429 | Кабель ВВГнг-LS 3*1.5 | м | 15
430 | Провод ШВВП 2*0,75 | м | 110
431 | Провод ШВВП 3*0,75 | м | 15
432 | Присоединение к приборам концов жил электрических проводок под винт без изготовления колец с обслуживанием | шт | 18
433 | Пусконаладочные работы (система) | система | 1
Раздел 19. ТЕПЛОВЫЕ ЗАВЕСЫ .
434 | Установка агрегатов воздушно-тепловых завес | шт | 8
435 | Компактная воздушно-тепловая завеса КЭВ-175П5060W (длина 2,0м) | шт | 4
436 | Тепловая завеса КЭВ-П5060А( длина 2,0м ) | шт | 4
437 | Рукав металлический наружным диаметром: до 48 мм | м | 3.2
438 | Металлорукав L=400 Dy 1 | шт | 8
439 | Установка узла обвязки | шт | 4
440 | Смесительный узел УТ-КЭВ-6,3Н | шт | 4
Раздел 20. Трубопроводы теплоснабжения и узел регулирования приточной установки П1
441 | Установка насосов центробежных с электродвигателем | шт | 1
442 | Насос циркуляционный UPS 40-30/F, 220В | шт | 1
443 | Прокладка трубопроводов отопления и водоснабжения из стальных электросварных труб диаметром: 50 мм | м | 1
444 | Труба ст.эл.св.Ф50 | м | 1
445 | Прокладка трубопроводов отопления и водоснабжения из стальных электросварных труб диаметром: 65 мм | м | 32
446 | Труба ст.эл.св.Ф76 | м | 32
447 | Отвод ст. Ф76 | шт | 16
448 | Переход ст.40х76 | шт | 4
449 | Установка вентилей на трубопроводах из стальных труб диаметром: 50 мм | шт | 1
450 | Вентиль балансировочный Ф50 фл. | шт | 1
451 | Фланец ст.Ф50, Р16 | шт | 2
452 | Установка вентилей на трубопроводах из стальных труб диаметром: 65 мм | шт | 1
453 | Вентиль балансировочный Ф65 фл. | шт | 1
454 | Фланец ст.Ф65, Р16 | шт | 2
455 | Установка воздухоотводчиков | шт | 2
456 | Воздухоотводчик авт.Ф15 | шт | 2
457 | Установка кранов шаровых | 1 шт. | 2
458 | Кран шаровый Ф15 | шт | 2
459 | Муфта ст.Ф15 | шт | 4
460 | Резьба ст.Ф15 | шт | 2
461 | Установка клапанов обратныхна трубопроводах из стальных труб диаметром: до 50 мм | шт | 1
462 | Клапан обр.Ф50 мф. | шт | 1
463 | Фланец ст.Ф50, Р16 | шт | 2
464 | Установка клапанов обратныхна регулирующих 2-х ходовых | шт | 1
465 | Клапан регулирующий 2-х ходовой, BV-2-40-25 | шт | 1
466 | Адаптер BV-BR | шт | 1
467 | Привод 0-10, 24В, DA08N24 | шт | 1
468 | Контргайка чуг.Ф40 | шт | 1
469 | Муфта чуг.Ф40 | шт | 1
470 | Резьба ст.Ф40 | шт | 2
471 | Сгон ст.Ф40 | шт | 1
472 | Установка фланцевых соединений на стальных трубопроводах диаметром: 40 мм | соединение | 1
473 | Фланец ст.Ф40, Р16 | шт | 2
474 | Установка кранов шаровых на трубопроводах из стальных труб диаметром: до 25 мм | шт | 3
475 | Кран шаровый Ф25 | шт | 3
476 | Резьба ст.Ф25 | шт | 3
477 | Установка кранов шаровых на трубопроводах из стальных труб диаметром: 76 мм | шт | 3
478 | Кран шаровый Ф76 привар, LD | шт | 3
479 | Установка термометров в оправе прямых и угловых | компл | 4
480 | Термоманометр Т120, Р16 | шт | 4
481 | Установка фильтров диаметром : 65 мм | 10 шт | 0.2
482 | Фильтр гр.оч.Ф65 | шт | 2
483 | Фланец ст.Ф65, Р16 | шт | 4
484 | Установка фланцевых соединений на стальных трубопроводах диаметром: 65 мм | соединение | 4
485 | Фланец ст.Ф65, Р16 | шт | 8
486 | Монтаж опорных конструкций: для крепления трубопроводов внутри зданий и сооружений | кг | 115.44
487 | Индивидуальные сварные конструкции | кг | 115.44
488 | Гидравлическое испытание трубопроводов систем отопления, водопровода и горячего водоснабжения диаметром: до 50 мм | м | 1
489 | Гидравлическое испытание трубопроводов систем отопления, водопровода и горячего водоснабжения диаметром: до 100 мм | м | 32
490 | Изоляция трубопроводов цилиндрами и полуцилиндрами из минеральной ваты на синтетическом связующем | м3 | 0.466
491 | Цилиндр кашированный Ф76х40 | шт | 32
492 | Пусконаладочные работы (Насос) | шт | 1
Раздел 21. Теплоснабжение ВТЗ
493 | Монтаж опорных конструкций: для крепления трубопроводов внутри зданий и сооружений | кг | 170
494 | Индивидуальные сварные конструкции | кг | 170
495 | Установка вентилей на трубопроводах из стальных труб диаметром: до 25 мм | шт | 4
496 | Вентиль бал.Ф20 Чимберио | шт | 4
497 | Боченок лат.Ф20 | шт | 4
498 | Прокладка трубопроводов отопления из стальных водогазопроводных неоцинкованных труб диаметром: 40 мм | м | 28
499 | Труба ст.ВГП Ф40 | м | 28
500 | Переход ст.40х25 | шт | 2
501 | Отвод ст.Ф40 | шт | 16
502 | Прокладка трубопроводов отопления из стальных водогазопроводных неоцинкованных труб диаметром: 25 мм | м | 50
503 | Труба ст.ВГП Ф25 | м | 50
504 | Отвод ст.Ф25 | шт | 16
505 | Прокладка трубопроводов отопления из стальных водогазопроводных неоцинкованных труб диаметром: 32 мм | м | 12
506 | Труба ст.ВГП Ф32 | м | 12
507 | Отвод ст.Ф32 | шт | 8
508 | Установка вентилей, задвижек, затворов, клапанов обратных, кранов проходных на трубопроводах из стальных труб диаметром: до 25 мм | шт | 18
509 | Американка пр.Ф20 | шт | 8
510 | Резьба ст.Ф20 | шт | 8
511 | Кран шаровый Ф15 Итап | шт | 10
512 | Резьба ст.Ф15 | шт | 10
513 | Установка воздухоотводчиков | шт | 4
514 | Воздухоотводчик авт.Ф15 | шт | 4
515 | Изоляция трубопроводов цилиндрами и полуцилиндрами из минеральной ваты на синтетическом связующем | м3 | 0,576 0
516 | Цилиндр кашированный Ф32х40 | шт | 50
517 | Цилиндр кашированный Ф42х40 | шт | 12
518 | Цилиндр кашированный Ф42х40 | шт | 28
519 | Гидравлическое испытание трубопроводов систем отопления, водопровода и горячего водоснабжения диаметром: до 50 мм | м | 90
520 | Огрунтовка металлических поверхностей за один раз: грунтовкой ГФ-021 | м2 | 8.64
Раздел 22. Трубопроводы теплоснабжения, теплообменник гликольный с узлом регулирования приточной установки П2
521 | Установка клапанов обратныхна регулирующих 2-х ходовых | 1 шт. | 1
522 | Клапан регулирующий 2-х ходовой, BV-2-25-10 | шт | 1
523 | Адаптер BV-BR | шт | 1
524 | Привод 0-10, 24В, DA04N24 | шт | 1
525 | Установка насосов центробежных с электродвигателем | шт | 1
526 | Насос циркуляционный UPS 32-55,180, 220В | шт | 1
527 | Резьба ст.Ф32 | шт | 2
528 | Установка вентилей, задвижек, затворов, клапанов обратных, кранов проходных на трубопроводах из стальных труб диаметром: до 50 мм | шт | 4
529 | Американка пр.Ф50 | шт | 4
530 | Установка баков расширительных вместимостью: 0,1 м3 | шт | 1
531 | Бак расширительный 24л. | шт | 1
532 | Огрунтовка металлических поверхностей за один раз: грунтовкой ГФ-021 | м2 | 10.2
533 | Установка клапанов предохранительных на трубопроводах из стальных труб диаметром: 15 мм | шт | 1
534 | Клапан предохранительный Ф15, 3 атм. | шт | 1
535 | Установка теплообменника | кг | 156
536 | Теплообменник пластинчатый ТС15-16-41 | шт | 1
537 | Рама теплообменника и узла | шт | 1
538 | Прокладка трубопроводов отопления из стальных водогазопроводных неоцинкованных труб диаметром: 20 мм | м | 5
539 | Труба ст.ВГП Ф20 | м | 5
540 | Отвод ст.Ф20 | шт | 5
541 | Резьба ст.Ф20 | шт | 1
542 | Кран шаровый Ф20 с нг | шт | 1
543 | Угольник лат. Ф20 в-в | шт | 1
544 | Прокладка трубопроводов отопления и водоснабжения из стальных электросварных труб диаметром: 50 мм | м | 24
545 | Труба ст.эл.св.Ф57 | м | 24
546 | Резьба ст.Ф50 | шт | 4
547 | Отвод ст.Ф50 | шт | 36
548 | Переход ст.Ф50х32 | шт | 2
549 | Установка кранов шаровых на трубопроводах из стальных труб диаметром: до 50 мм | шт | 4
550 | Кран шаровый Ф50 муфт. | шт | 4
551 | Установка фильтров диаметром: 50 мм | шт | 1
552 | Фильтр сетч. Ф50 фл. | шт | 1
553 | Фланец ст.Ф50, Р16 | шт | 2
554 | Установка термометров в оправе прямых и угловых | компл | 4
555 | Термоманометр Р10, Т120 | шт | 4
556 | Резьба ст.Ф15 | шт | 4
557 | Муфта ст.Ф15 | шт | 4
558 | Установка кранов шаровых | 1 шт. | 3
559 | Кран шаровы Ф15 | шт | 3
560 | Изоляция трубопроводов цилиндрами и полуцилиндрами из минеральной ваты на синтетическом связующем | м3 | 0.301
561 | Цилиндр кашированный Ф60х40 | шт | 24
562 | Гидравлическое испытание трубопроводов систем отопления, водопровода и горячего водоснабжения диаметром: до 50 мм | м | 29
563 | Пусконаладочные работы (Насос) | шт | 1
Монтаж внутренних санитарно-технических систем следует производить в соответствии с требованиями СП 73.13330.2016, а также с требованиями СП 48.13330.2011, СНиП 12-03-2001, СНиП 12-04-2002, стандартов и инструкций заводов-изготовителей оборудования.
Наименование марки материалов определено в соответствии с проектом: 2019-18-36К-ОВ.
Главный энергетик Юдин О.С.
Исп. Симанов И.А. тел.99-19