## Лист1 (2)
"Согласовано"
Зам.генерального директора по производству
_________________ Раменский С.Н.
Смета
на капитальный ремонт станка шлифовального мод. 3Г71 инв. 2359
Основание: заявка №1
Составлена в текущих ценах на 06.02.2020 года
|  |  |  | Един. изм. |  | трудозатраты, ч/час
№№ | обоснование | Наименование работ, ресурсов и затрат |  |  | кол-во | на единицу | всего
1 | 2 | 3 |  | 5 | 6 | 7 | 8
1. Расчет затрат труда
1.1 | Типовая система технического обслуживания и ремонта металло и деревообрабатывающего оборудования. Изд.Москва "Машиностроение" 1988г. | Исходные данные: Rm=50 час, где Rm - единица ремонтосложности механической части (стр.112-113); Rэ=12,5 час, где Rэ - единица ремонтосложности электрической части (стр.112-113).
| Типовая система технического обслуживания и ремонта металло и деревообрабатывающего оборудования. Изд.Москва "Машиностроение" 1988г. | Капитальный ремонт шлифовального станка |  | чел/час |  | 775 | 775
мод. 3Г71, в том числе:
подготовка станка к ремонту
подетальная разборка станка
контроль изношенности деталей и подшипников, выявление деталей требующих замены
|  | исправление износа геометрии подгонка методом шабровки | - шлифовка направляющих станины,
ремонт-заменой клина шлифовальной бабки с подгонкой шлифовкой с последующей шабровкой
замена гидропанелей
регулировка узлов станка
замена винта-гайки поперечного перемещения
замена направляющих качения
замена роликовых сепараторов
замена винта-гайки вертикального перемещения перемещения
|  | замена винта поперечной подачи в комплекте с гайкой | подшипников, изготовление подшипни-
|  | установка новых пыльников | парой, выставка соостности;
ремонт системы смазки; ремонт маслянных насосов
ремонт (замена) кожухов
восстановительный ремонт системы охлаждения с заменой на новую
|  | ремонт- ревизия электрической части со 100% заменой электропроводки,100% замена электрорукавов, 100% замена контакторной аппаратуры | - ремонт ревизия электрической части,
общая сборка станка
испытания на холостом режиме, под нагрузкой, проверка станка на соответствие точностных характеристик ГОСТ 18097-72;
шпаклевание и высококачественная покраска станка
R=12,5Rm+12 Rэ (стр.381) =12,5х50+12х12,5=625+150=775
|  | На станки металлорежущие до 1970 года выпуска включительно устанавливается наценка 20% |  |  |  |  | 155
|  | Итого затраты труда |  | чел./час |  |  | 930 | -
№№ | обоснование | Наименование затрат |  | ед.изм. | кол-во | стоимость работ,руб.
п/п | [5 empty] | единицы | всего
2.1 |  | Заработная плата |  | руб./мес. |  | 35000
2.2 |  | Среднемесячный фонд рабочего времени |  | час. | 164.42
2.3 |  | Среднечасовая тарифная ставка |  | руб./мес. |  | 212.87
|  | Итого фонд оплаты труда |  |  |  |  | 197969.1
2.4 | МДС 81-34.2004 | Накладные расходы от ФОТ |  | руб. | 56.1% |  | 111060.67
| Приложение 5 | (66*0,85)
2.5 | МДС 81-25.2001 | Сметная прибыль от ФОТ |  | руб. | 32% |  | 63350.11
|  | Итого стоимость работ |  |  |  |  | 372379.88
3. Стоимость запасных частей, материалов и комплектующих
3.1. |  | Направляющие качения |  | кт | 1 | 68000 | 68000
3.2. |  | Гидроцилиндр стола |  | шт | 1 | 87500 | 87500
3.3. |  | Гидропанель ВШПГ-35 |  | шт | 1 | 20000 | 20000
3.4 |  | Шпиндель в сборе |  | шт | 1 | 60000 | 60000
3.5. |  | Винт поперечной подачи с гайками |  | кт | 1 | 18500 | 18500
3.6. |  | Винт вертикальной подачи с гайками |  | кт | 1 | 26000 | 26000
3.7. |  | Редуктор - 3Г71М.33 |  | шт | 1 | 64500 | 64500
3.8. |  | Рейка |  | шт | 1 | 16000 | 16000
3.9. |  | Вал-шестерня 3Г71.21.201 |  | шт | 1 | 12300 | 12300
3.10. |  | Валик-шестерня 21.36 |  | шт | 1 | 14760 | 14760
3.11. |  | Механизм вертикальной подачи в сборе |  | шт | 1 | 46000 | 46000
3.12 |  | Механизм поперечного реверса - 3Г71М.24 |  | шт | 1 | 84200 | 84200
3.13. |  | Насос пластинчатый Г12-33АМ |  | шт | 1 | 9300 | 9300
3.14. |  | Гидроклапан давления Г-54-34М |  | шт | 1 | 4500 | 4500
3.15 |  | Фильтр пластинчатый (щелевой) 0,12 Г41-23 |  | шт | 1 | 3900 | 3900
3.16. |  | Распределительная панель |  | шт | 1 | 76000 | 76000
3.17. |  | Манометр ГСП-МТ-1-0,25 МПа |  | шт | 1 | 2000 | 2000
3.18. |  | Кран управления 3г71 |  | шт | 1 | 9500 | 9500
3.19. |  | Подпорный клапан |  | шт | 1 | 6700 | 6700
3.20. |  | Дроссель регулировки скорости стола |  | шт | 1 | 12000 | 12000
3.21. |  | Крепёжные болты |  | кг | 6 | 210 | 1260
3.22. |  | Трубка медная ф 4 |  | м | 16 | 280 | 4480
3.23. |  | Трубка медная ф 6 |  | м | 6 | 360 | 2160
3.24. |  | Трубка медная ф 16 |  | м | 6 | 680 | 4080
3.25. |  | Корпус муфты 11.209 |  | шт | 1 | 6500 | 6500
3.26. |  | Комплект подшипников |  | к-т | 1 | 37700 | 37700
3.27 |  | Стол 23.000 |  | шт | 1 | 125000 | 125000
3.28. |  | Электродвигатель главного привода |  | шт | 1 | 12800 | 12800
3.29. |  | Электродвигатель гидропривода |  | шт | 1 | 9600 | 9600
3.30. |  | Электродвигатель магнитного сепаратора |  | шт | 1 | 8400 | 8400
3.31. |  | Электродвигатель ускоренного перемещения шлифовальной головки |  | шт | 1 | 8700 | 8700
3.32. |  | Электроавтоматика |  | кт | 1 | 47000 | 47000
3.33. |  | Шкивы главного привода |  | кт | 1 | 14000 | 14000
3.34. |  | Помпа |  | шт | 1 | 12500 | 12500
3.35. |  | Пульт управления |  | шт | 1 | 8000 | 8000
3.36. |  | Кожухи защитные |  | кт | 1 | 25000 | 25000
3.37. |  | Бак сож в сборе |  | кт | 1 | 40000 | 40000
3.38. |  | Шлифовка |  | к-т | 1 | 160000 | 160000
3.39. |  | Растворитель Р 4 |  | литр | 3 | 76.66 | 229.98
3.40. |  | Эмаль ЭП1294 |  | литр | 5 | 156.66 | 783.3
3.41. |  | Масло И 20 |  | литр | 100 | 75 | 7500
3.42. |  | РТИ и расходные материалы |  | к-т | 1 | 25000 | 25000
|  | Итого стоимость запасных частей, материалов и комплектующих |  |  |  |  | 1202353.28
|  | Итого стоимость ремонта станка |  |  |  |  | 1574733.16
|  | НДС 20% |  |  |  |  | 314946.63
|  | Итого стоимость ремонта станка c НДС |  |  |  |  | 1889679.79
|  | Доставка станка туда-обратно с НДС |  |  |  |  | 110320.21
|  | Всего стоимость ремонта станка с доставкой туда-обратно с НДС |  |  |  |  | 2000000

## Лист1
Утверждаю:
Зам. генерального директора
ООО "Сургутгазпром"
________________М.Н.Мосягин
Локальный сметный расчет №
на капитальный ремонт ремонтно-сварочного агрегата на базе автомобиля "Урал4320-1451-10"
АВП Сургутского ЛПУ МТ инвентарный номер 11000010910
Основание:ведомость дефектов №
Составлена в текущих ценах на 1.12.2006 года
трудозатраты, ч/час
№№ | обоснование | Наименование работ | таблица | ед.изм | кол-во | на
п/п |  |  | сборника |  |  | единицу | всего
1. Расчет затрат труда
1.1. | Система технического обслуживания и ремонта электроустановок магистральных газопроводов | Капитальный ремонт сварочного генератора постоянного тока для передвижных сварочных агрегатов на номинальный ток 1000А (ГС-100)
|  |  | т.9.2 п.23 | шт | 1 | 130 | 130
1.2. | Система технического обслуживания и ремонта электроустановок магистральных газопроводов | Капитальный ремонт однопостового сварочного выпрямителя на номинальный сварочный ток 300А (ВД 309 УЗ)
|  |  | т.9.2 п.13 | шт | 5 | 100 | 500
1.3. | Система технического обслуживания и ремонта электроустановок магистральных газопроводов | Капитальный ремонт дизель агрегата АД100С-Т400-02 | указать | шт | 1 | 60 | 60
1.4. |  | Капитальный ремонт электропечи для сушки электродов ЭПСЭ40-400 | указать | шт | 1 | 40 | 40
|  | Итого затраты труда |  | чел./час |  |  | 730
2. Расчет сметной стоимости
стоимость работ,
№№ | обоснование | Наименование затрат |  | ед.изм. | кол-во | руб.
п/п | [5 empty] | единицы | всего
2.1. | данные ООО Электрогазсервис" | Заработная плата |  | руб./мес. |  | 15516
2.2. |  | Среднемесячный фонд рабочего времени |  | час. | 165
2.3. |  | Среднечасовая тарифная ставка |  | руб./мес. |  | 94.04
|  | Итого фонд оплаты труда |  |  |  |  | 68649
2.4. | МДС 81-34.2004 | Накладные расходы от ФОТ |  | руб. | 77.08% |  | 52915
| приложение 5 | (82*0,94)
2.5. | МДС 81-25.2001 | Сметная прибыль от ФОТ |  | руб. | 40% |  | 27460
|  | Итого стоимость работ |  |  |  |  | 149024
3. Стоимость запасных частей, материалов и комплектующих
3.1. | указать счет- | Транзистор |  | шт | 10 | 50 | 500
3.2. | фактуры
3.3.
|  | Итого стоимотсь запасных частей, материалов и комплектующих |  |  |  |  | 500
|  | Всего по смете |  |  |  |  | 149524
Примечание: Компенсация затрат по используемым запчастым, материалам и комплектующим осуществляется
только при наличии счетов-фактур
| Составил: |  |  | Проверил: